## 테스트 항목
항목 | 시료 #1 | 시료 #2 | 시료 #3 | 시료 #4 | 시료 #5
power 12V | 12 | 12 | 12 | 12 | 12
- ripple (mVpp) | 600 | 600 | 600 | 600 | 600
power 5V | 5 | 5 | 5 | 5 | 5
- ripple (mVpp) | 160 | 160 | 160 | 160 | 160
power 3.3V | 3.3 | 3.3 | 3.3 | 3.3 | 3.3
- ripple (mVpp) | 120 | 120 | 120 | 120 | 120
IAP image upload | V1.0 | V1.0 | V1.0 | V1.0 | V1.0
Application image upload | V0.1 | V0.1 | V0.1 | V0.1 | V0.1

## 재작업 내용
| 회로번호 | 작업 내용 | 적용 보드
1 | L20 | 삭제 | #1~#5
2 | L21 | 삭제 | #1~#5
3
4
5
6
7
8
9
10

## 추가수정필요사항
No. | Issued by | 수정 필요 항목 | Description | 반영 여부 | Remark
1 | 이동철 | parallel in/out 회로에 사용되는 TLP293-4 의 outside | LED 쪽의 reverse voltage rating 은 5V 임
|  | 측에 배선 역방향 되었을때 protection 을 위한 diode | Tr 쪽의 Vce reverse voltage rating 은 7V 임 |  | Horiba 제품 구성
추가 필요함
2 | 이동철 | J115-J118 silk 란에 RTD 연결 그림 추가
회로도 상에도 표기 변경
3 | 이동철 | 회로도상의 SW2 library 변경
4 | 이동철 | 회로도상의 LTC2630 library 변경
5 | 이동철 | power isolation (AC 1, 2차측 분리) | 기구 고정홀 6개에 power isolation (1, 2차 분리) 을 위해 pattern 걷어내야 함.
creepage distance, clearance 거리 5mm 이상 확보 (rule of thumb)
bolt 머리 크기 감안하여야 함
6 | 이동철 | UV/IR LED main board 정전류 제어 | UV/IR LED 의 전류 제어를 main board 상의 정전류 제어회로를 이용할 경우
Wiki Optics 에서 제작한 UV LED 및 IR LED 보드상의 회로와의 power mismatch 에 의한
문제 가능성이 있어 다음과 같이 수정이 필요 함.
L20, L21 : Not assemble