## BOM
No. | EA | Reference | Size | Model | Vendor | 비고 | 추가 구매
1 | 1 | BT1 |  | BC-501SM | MPD |  | CR1220 / 3.0V
2 | 2 | C1,C4 | 1608 | 6.8p |  | 50V
3 | 81 | C2,C9,C10,C12,C13,C14,C15,C16,C17,C18,C19,C20,C21,C22,C23,C24,C26,C27,C28,C32,C33,C37,C44,C45,C46,C47,C48,C67,C68,C69,C70,C71,C75,C76,C77,C97,C100,C102,C104,C109,C115,C116,C117,C119,C121,C122,C132,C133,C135,C136,C137,C138,C139,C140,C142,C143,C144,C145,C147,C149,C151,C153,C155,C158,C163,C165,C166,C167,C169,C170,C171,C173,C175,C176,C177,C178,C180,C184,C186,C188,C190 | 1608 | 100n |  | 50V
4 | 13 | C31,C99,C108,C113,C156,C157,C159,C160,C179,C181,C182,C183,C191 | 1608 | 10n |  | 50V
5 | 1 | C3 | 1608 | 10p |  | 50V
6 | 4 | C5,C6,C11,C25 | 3216 | 2.2u | AVX Co. | 2.2u/16V tantal
7 | 1 | C7 | 1608 | 2.2u |  | 50V
8 | 1 | C8 | 3216 | F931C475KAA | AVX Co. | 4.7u/16V tantal
9 | 4 | C36,C43,C124,C131 | 1608 | 22p |  | 50V
10 | 2 | C38,C126 | 7343 | T495D226K035ATE300 | KEMET | 10u/35V tantal
11 | 2 | C39,C127 | 캔-SMD | EDK107M035A9HAA | KEMET | 100u/35V cap
12 | 7 | C40,C62,C63,C64,C65,C66,C128 | 2012 | 100n |  | 50V
13 | 3 | C41,C42,C130 | 6032 | TPSC107K010 |  | 100u/10V tantal
14 | 2 | C78,C118 | 2012 | 1uF |  | 50V
15 | 4 | C98,C101,C105,C110 | 1608 | 470n |  | 50V
16 | 12 | C103,C120,C146,C148,C150,C152,C154,C172,C174,C185,C187,C189 | 1608 | 10uF |  | 25V
17 | 4 | C161,C162,C164,C168 | 2012 | 22uF |  | 10V
18 | 14 | D79,D80,D81,D82,D83,D84,D85,D86,D87,D88,D89,D90,D92,D93 | SMA(DO-214AC) | SMAJ40CA | Bourns | TVS
19 | 5 | D27,D62,D63,D64,D65 | 1608 | LTST-C193KGKT-5A
20 | 7 | D28,D61,D70,D71,D72,D73,D74 | 1608 | LTST-C193KRKT-5A
21 | 1 | D60 | 1608 | LTST-C193KSKT-5A
22 | 2 | D29,D66 | SOD-323F | 1N4148WS | ON semi
23 | 1 | D31 | DO-291AD | MSS1P6-M3/89A
24 | 1 | D32 | SOD-523 | BZT52C16T
25 | 2 | D33,D68 | DO-219AD | MBRM140T3G
26 | 2 | D34,D36 | 1608 | PGB1010603NR | Littelfuse Inc. | TVS
27 | 4 | D75,D76,D77,D78 | SMA_403D | SS16T3G | ON semi
28 | 1 | D91 | SOD-323 | CMDZ5235B | Central Semi
29 | 1 | F1 | 4532 | 0ZCG0075BF2B
30 | 1 | J33 |  | PJS008-2003-1 |  |  | 32GB Micro SD Card
31 | 1 | J34 |  | PH2-10-UA
32 | 2 | J36,J120 |  | 5267-02A
33 | 4 | J37, J106,J107,J108 |  | 5267-08A
34 | 4 | J109,J110,J111,J112 |  | 5267-05A
35 | 1 | J101 |  | 5267-04A
36 | 4 | J115,J116,J117,J118 |  | 5267-03A
37 | 1 | J119 |  | 5267-07A
38 | 5 | J44,J45,J46,J47,J48 |  | 53375-0310
39 | 2 | J52,J53 |  | 395011016
40 | 2 | LS1,LS2 | 8-WFDFN | LT3505EDD
41 | 1 | L1 | 1608 | MPZ1608S601ATA00 | TDK | 600@100M
42 | 2 | L2,L18 |  | CDRH5D28RNP-100NC | Sumida | 10uH
43 | 2 | L3,L19,L20,L21 | 2012 | MH2029-601Y | Bourns
44 | 12 | L5,L6,L8,L9,L10,L11,L12,L13,L14,L15,L16,L17 | 1608 | MMZ1608D100CTAH0 | TDK | 10@10M
45 | 2 | L22,L23 | 1005 | BLM15HD182SN1 | Murata
46 | 4 | Q1,Q5,Q7,Q9 | SOT-236 | MMBT5087LT1G | ON SEMI
47 | 4 | Q19,Q20,Q21,Q22 | SOT-223 | BSP170P | Infineon
48 | 4 | Q15,Q16,Q17,Q18 | SOT-8 | SiR472ADP | VISHAY
49 | 45 | R1,R5,R7,R9,R19,R20,R58,R142,R146,R148,R153,R156,R157,R163,R164,R218,R223,R226,R231,R258,R260,R262,R264,R265,R266,R273,R274,R275,R276,R277,R278,R279,R280,R281,R282,R283,R284,R285,R286,R287,R288,R313,R320,R374,R403 | 1608 | 10K
50 | 24 | R2,R3,R6,R8,R24,R89,R90,R91,R92,R177,R303,R323,R332,R333,R353,R357,R361,R365,R369,R373,R378,R388,R389,R391 | 1608 | 0
51 | 1 | R379 | 3216 | 0
52 | 38 | R4,R10,R11,R176,R178,R180,R188,R189,R191,R193,R198,R199,R200,R201,R206,R207,R208,R209,R214,R215,R216,R255,R305,R314,R317,R324,R334,R335,R337,R338,R341,R342,R345,R351,R348,R352,R397,R402 | 1608 | 1K
53 | 6 | R12,R45,R46,R47,R48,R59 | 1608 | 10
54 | 7 | R13,R14,R15,R16,R17,R404,R405 | 1608 | 47K
55 | 12 | R18,R149,R158,R160,R219,R227,R232,R233,R246,R247,R346,R347 | 1608 | 3.3K_F급(1%)
56 | 4 | R336,R339,R340,R349 | 1608 | 91_F급(1%)
57 | 2 | R344,R350 | 1608 | 3.9K_F급(1%)
58 | 10 | R355,R356,R359,R360,R363,R364,R367,R368,R371,R372 | 1608 | 470
59 | 18 | R21,R22,R23,R25,R32,R33,R34,R35,R36,R37,R38,R39,R40,R297,R381,R383,R384,R386 | 1608 | 100K
60 | 3 | R27,R293,R375 | 3216 | 1
61 | 1 | R28 | 2012 | 61.9k_F급(1%)
62 | 1 | R29 | 2012 | 806k
63 | 1 | R30 | 2012 | 11.5k_F급(1%)
64 | 4 | R304,R316,R318,R321 | 1608 | 100
65 | 2 | R31,R298 | 2012 | 75K_F급(1%)
66 | 1 | R294 | 2012 | 71.5K_F급(1%)
67 | 1 | R296 | 2012 | 4.99K_F급(1%)
68 | 2 | R385,R387 | 1608 | 75_F급(1%)
69 | 26 | R81,R82,R83,R84,R85,R86,R87,R88,R145,R152,R171,R175,R256,R257,R259,R261,R263,R315,R319,R393,R395,R398,R399,R400,R401,R406 | 1608 | 2K_F급(1%)
70 | 2 | R394,R396 | 1608 | 3K
71 | 2 | R300,R301 | 3216 | 2K
72 | 8 | R141,R144,R147,R151,R217,R221,R225,R229 | 1608 | 15
73 | 4 | R143,R150,R220,R228 | 1608 | 33K
74 | 2 | R222,R230 | 1608 | 1.5K_F급(1%)
75 | 4 | R269,R270,R271,R272 | 1608 | 330
76 | 6 | R309,R310,R326,R327,R328,R329 | 6432 | 62
77 | 1 | SW1 |  | TS-1109 | 씨티전자
78 | 1 | SW2 |  | DIP_SWITCH_7.62mm_Pitch_1P | Any Bendor
79 | 1 | U1 | 201-UFBGA | STM32F407IGH6 | STmicro
80 | 1 | U3 | 8-TSSOP | AT24CM01‑XHM‑B | Microchip
81 | 4 | U4,U43,U50,U53 | 10-MSOP | XTR111AID | TI
82 | 1 | U6 | SOT-223-4 | TLV1117-33CD | ON semi
83 | 1 | U7 | 20-TSSOP | SN74LVC540APWR | TI
84 | 2 | U22,U55 | 8-VSSOP | OPA2333AIDGK | TI
85 | 4 | U9,U12,U76,U77 | 6-VSSOP | LTC2630AHSC | Analog Device
86 | 2 | U11,U13 | SOT-23-5 | OPA348AIDBVR | TI
87 | 1 | U19 | 16-SSOP | SP3232ECA-L/TR | EXAR
88 | 2 | U74,U75 | SOIC(20) | ADM3251E | Analog Device
89 | 1 | U26 | SOT23-5 | AD8605ARTZ | Analog Devices Inc.
90 | 1 | U28 | 20-WFQFN | AD7682BCPZ | Analog Device
91 | 6 | U42,U45,U46,U47,U48,U49 | SO16 | TLP293-4 | TOSHIBA
92 | 1 | U73 | 11-3C1 | TLP293 | TOSHIBA
93 | 1 | U44 | MSOP | MCP3427-E/UN | Microship
94 | 5 | U58,U59,U63,U64,U78 | SOT-23 (5) | LM7301IM5/NOPB | TI
95 | 2 | U61,U62 | SOT-23 (5) | TLV3701IDBVT | TI
96 | 2 | U66,U67 | VSSOP (8) | INA827 | TI
97 | 5 | U68,U69,U70,U71,U72 | SOT-23 (3) | KDS181 | KEC
98 | 2 | U79,U80 | TSSOP6 | 2N7002PS | Nexperia
99 | 1 | U81 | SOIC(28) | ADM2561E | Analog Device
100 | 1 | Y1 | 2-SMD | NX3215SA-32.768K | ECS Inc. | 32.768kHz
101 | 1 | Y2 | 4-SMD | ASEM1-25 | ABRACON | 25MHz

## 조립필요수량
No. | EA | 조립필요수량 | Reference | Size | Model | Vendor | 비고 | 추가 구매
1 | 1 | 7 | BT1 |  | BC-501SM | MPD |  | CR1220 / 3.0V
| 1 | 7 | BT1 |  | CR1220 / 3.0V
2 | 2 | 14 | C1,C4 | 1608 | 6.8p |  | 50V
3 | 81 | 567 | C2,C9,C10,C12,C13,C14,C15,C16,C17,C18,C19,C20,C21,C22,C23,C24,C26,C27,C28,C32,C33,C37,C44,C45,C46,C47,C48,C67,C68,C69,C70,C71,C75,C76,C77,C97,C100,C102,C104,C109,C115,C116,C117,C119,C121,C122,C132,C133,C135,C136,C137,C138,C139,C140,C142,C143,C144,C145,C147,C149,C151,C153,C155,C158,C163,C165,C166,C167,C169,C170,C171,C173,C175,C176,C177,C178,C180,C184,C186,C188,C190 | 1608 | 100n |  | 50V
4 | 13 | 91 | C31,C99,C108,C113,C156,C157,C159,C160,C179,C181,C182,C183,C191 | 1608 | 10n |  | 50V
5 | 1 | 7 | C3 | 1608 | 10p |  | 50V
6 | 4 | 28 | C5,C6,C11,C25 | 3216 | 2.2u | AVX Co. | 2.2u/16V tantal
7 | 1 | 7 | C7 | 1608 | 2.2u |  | 50V
8 | 1 | 7 | C8 | 3216 | F931C475KAA | AVX Co. | 4.7u/16V tantal
9 | 4 | 28 | C36,C43,C124,C131 | 1608 | 22p |  | 50V
10 | 2 | 14 | C38,C126 | 7343 | T495D226K035ATE300 | KEMET | 10u/35V tantal
11 | 2 | 14 | C39,C127 | 캔-SMD | EDK107M035A9HAA | KEMET | 100u/35V cap
12 | 7 | 49 | C40,C62,C63,C64,C65,C66,C128 | 2012 | 100n |  | 50V
13 | 3 | 21 | C41,C42,C130 | 6032 | TPSC107K010 |  | 100u/10V tantal
14 | 2 | 14 | C78,C118 | 2012 | 1uF |  | 50V
15 | 4 | 28 | C98,C101,C105,C110 | 1608 | 470n |  | 50V
16 | 12 | 84 | C103,C120,C146,C148,C150,C152,C154,C172,C174,C185,C187,C189 | 1608 | 10uF |  | 25V
17 | 4 | 28 | C161,C162,C164,C168 | 2012 | 22uF |  | 10V
18 | 14 | 98 | D79,D80,D81,D82,D83,D84,D85,D86,D87,D88,D89,D90,D92,D93 | SMA(DO-214AC) | SMAJ40CA | Bourns | TVS
19 | 5 | 35 | D27,D62,D63,D64,D65 | 1608 | LTST-C193KGKT-5A
20 | 7 | 49 | D28,D61,D70,D71,D72,D73,D74 | 1608 | LTST-C193KRKT-5A
21 | 1 | 7 | D60 | 1608 | LTST-C193KSKT-5A
22 | 2 | 14 | D29,D66 | SOD-323F | 1N4148WS | ON semi
23 | 1 | 7 | D31 | DO-291AD | MSS1P6-M3/89A
24 | 1 | 7 | D32 | SOD-523 | BZT52C16T
25 | 2 | 14 | D33,D68 | DO-219AD | MBRM140T3G
26 | 2 | 14 | D34,D36 | 1608 | PGB1010603NR | Littelfuse Inc. | TVS
27 | 4 | 28 | D75,D76,D77,D78 | SMA_403D | SS16T3G | ON semi
28 | 1 | 7 | D91 | SOD-323 | CMDZ5235B | Central Semi
29 | 1 | 7 | F1 | 4532 | 0ZCG0075BF2B
30 | 1 | 7 | J33 |  | PJS008-2003-1 |  |  | 32GB Micro SD Card
31 | 1 | 7 | J34 |  | PH2-10-UA
32 | 2 | 14 | J36,J120 |  | 5267-02A
33 | 4 | 28 | J37, J106,J107,J108 |  | 5267-08A
34 | 4 | 28 | J109,J110,J111,J112 |  | 5267-05A
35 | 1 | 7 | J101 |  | 5267-04A
36 | 4 | 28 | J115,J116,J117,J118 |  | 5267-03A
37 | 1 | 7 | J119 |  | 5267-07A
38 | 5 | 35 | J44,J45,J46,J47,J48 |  | 53375-0310
39 | 2 | 14 | J52,J53 |  | 395011016
40 | 2 | 14 | LS1,LS2 | 8-WFDFN | LT3505EDD
41 | 1 | 7 | L1 | 1608 | MPZ1608S601ATA00 | TDK | 600@100M
42 | 2 | 14 | L2,L18 |  | CDRH5D28RNP-100NC | Sumida | 10uH
43 | 2 | 14 | L3,L19,L20,L21 | 2012 | MH2029-601Y | Bourns
44 | 12 | 84 | L5,L6,L8,L9,L10,L11,L12,L13,L14,L15,L16,L17 | 1608 | MMZ1608D100CTAH0 | TDK | 10@10M
45 | 2 | 14 | L22,L23 | 1005 | BLM15HD182SN1 | Murata
46 | 4 | 28 | Q1,Q5,Q7,Q9 | SOT-236 | MMBT5087LT1G | ON SEMI
47 | 4 | 28 | Q19,Q20,Q21,Q22 | SOT-223 | BSP170P | Infineon
48 | 4 | 28 | Q15,Q16,Q17,Q18 | SOT-8 | SiR472ADP | VISHAY
49 | 45 | 315 | R1,R5,R7,R9,R19,R20,R58,R142,R146,R148,R153,R156,R157,R163,R164,R218,R223,R226,R231,R258,R260,R262,R264,R265,R266,R273,R274,R275,R276,R277,R278,R279,R280,R281,R282,R283,R284,R285,R286,R287,R288,R313,R320,R374,R403 | 1608 | 10K
50 | 24 | 168 | R2,R3,R6,R8,R24,R89,R90,R91,R92,R177,R303,R323,R332,R333,R353,R357,R361,R365,R369,R373,R378,R388,R389,R391 | 1608 | 0
51 | 1 | 7 | R379 | 3216 | 0
52 | 38 | 266 | R4,R10,R11,R176,R178,R180,R188,R189,R191,R193,R198,R199,R200,R201,R206,R207,R208,R209,R214,R215,R216,R255,R305,R314,R317,R324,R334,R335,R337,R338,R341,R342,R345,R351,R348,R352,R397,R402 | 1608 | 1K
53 | 6 | 42 | R12,R45,R46,R47,R48,R59 | 1608 | 10
54 | 7 | 49 | R13,R14,R15,R16,R17,R404,R405 | 1608 | 47K
55 | 12 | 84 | R18,R149,R158,R160,R219,R227,R232,R233,R246,R247,R346,R347 | 1608 | 3.3K_F급(1%)
56 | 4 | 28 | R336,R339,R340,R349 | 1608 | 91_F급(1%)
57 | 2 | 14 | R344,R350 | 1608 | 3.9K_F급(1%)
58 | 10 | 70 | R355,R356,R359,R360,R363,R364,R367,R368,R371,R372 | 1608 | 470
59 | 18 | 126 | R21,R22,R23,R25,R32,R33,R34,R35,R36,R37,R38,R39,R40,R297,R381,R383,R384,R386 | 1608 | 100K
60 | 3 | 21 | R27,R293,R375 | 3216 | 1
61 | 1 | 7 | R28 | 2012 | 61.9k_F급(1%)
62 | 1 | 7 | R29 | 2012 | 806k
63 | 1 | 7 | R30 | 2012 | 11.5k_F급(1%)
64 | 4 | 28 | R304,R316,R318,R321 | 1608 | 100
65 | 2 | 14 | R31,R298 | 2012 | 75K_F급(1%)
66 | 1 | 7 | R294 | 2012 | 71.5K_F급(1%)
67 | 1 | 7 | R296 | 2012 | 4.99K_F급(1%)
68 | 2 | 14 | R385,R387 | 1608 | 75_F급(1%)
69 | 26 | 182 | R81,R82,R83,R84,R85,R86,R87,R88,R145,R152,R171,R175,R256,R257,R259,R261,R263,R315,R319,R393,R395,R398,R399,R400,R401,R406 | 1608 | 2K_F급(1%)
70 | 2 | 14 | R394,R396 | 1608 | 3K
71 | 2 | 14 | R300,R301 | 3216 | 2K
72 | 8 | 56 | R141,R144,R147,R151,R217,R221,R225,R229 | 1608 | 15
73 | 4 | 28 | R143,R150,R220,R228 | 1608 | 33K
74 | 2 | 14 | R222,R230 | 1608 | 1.5K_F급(1%)
75 | 4 | 28 | R269,R270,R271,R272 | 1608 | 330
76 | 6 | 42 | R309,R310,R326,R327,R328,R329 | 6432 | 62
77 | 1 | 7 | SW1 |  | TS-1109 | 씨티전자
78 | 1 | 7 | SW2 |  | DIP_SWITCH_7.62mm_Pitch_1P | Any Bendor
79 | 1 | 7 | U1 | 201-UFBGA | STM32F407IGH6 | STmicro
80 | 1 | 7 | U3 | 8-TSSOP | AT24CM01‑XHM‑B | Microchip
81 | 4 | 28 | U4,U43,U50,U53 | 10-MSOP | XTR111AID | TI
82 | 1 | 7 | U6 | SOT-223-4 | TLV1117-33CD | ON semi
83 | 1 | 7 | U7 | 20-TSSOP | SN74LVC540APWR | TI
84 | 2 | 14 | U22,U55 | 8-VSSOP | OPA2333AIDGK | TI
85 | 4 | 28 | U9,U12,U76,U77 | 6-VSSOP | LTC2630AHSC | Analog Device
86 | 2 | 14 | U11,U13 | SOT-23-5 | OPA348AIDBVR | TI
87 | 1 | 7 | U19 | 16-SSOP | SP3232ECA-L/TR | EXAR
88 | 2 | 14 | U74,U75 | SOIC(20) | ADM3251E | Analog Device
89 | 1 | 7 | U26 | SOT23-5 | AD8605ARTZ | Analog Devices Inc.
90 | 1 | 7 | U28 | 20-WFQFN | AD7682BCPZ | Analog Device
91 | 6 | 42 | U42,U45,U46,U47,U48,U49 | SO16 | TLP293-4 | TOSHIBA
92 | 1 | 7 | U73 | 11-3C1 | TLP293 | TOSHIBA
93 | 1 | 7 | U44 | MSOP | MCP3427-E/UN | Microship
94 | 5 | 35 | U58,U59,U63,U64,U78 | SOT-23 (5) | LM7301IM5/NOPB | TI
95 | 2 | 14 | U61,U62 | SOT-23 (5) | TLV3701IDBVT | TI
96 | 2 | 14 | U66,U67 | VSSOP (8) | INA827 | TI
97 | 5 | 35 | U68,U69,U70,U71,U72 | SOT-23 (3) | KDS181 | KEC
98 | 2 | 14 | U79,U80 | TSSOP6 | 2N7002PS | Nexperia
99 | 1 | 7 | U81 | SOIC(28) | ADM2561E | Analog Device
100 | 1 | 7 | Y1 | 2-SMD | NX3215SA-32.768K | ECS Inc. | 32.768kHz
101 | 1 | 7 | Y2 | 4-SMD | ASEM1-25 | ABRACON | 25MHz