## BOM
No. | EA | Reference | Size | Model | Vendor | 비고 | 추가 구매 (상대물)
1 | 1 | BT1 |  | BC-501SM
2 | 2 | C1,C4 | 1608 | 6.8p |  | NPO
3 | 66 | C2,C9,C10,C12,C13,C14,C15,C16,C17,C18,C19,C20,C21,C22,C23,C24,C26,C27,C33,C37,C44,C45,C48,C97,C100,C102,C104,C109,C117,C142,C143,C144,C145,C147,C151,C155,C158,C173,C175,C178,C180,C184,C190,C192,C194,C199,C232,C234,C236,C238,C239,C241,C243,C244,C246,C247,C249,C251,C252,C254,C255,C257,C259,C260,C261,C265 | 1608 | 100n
4 | 1 | C3 | 1608 | 10p
5 | 4 | C5,C6,C11,C25 | tan_3216a_c | 2.2u/16V
6 | 1 | C7 | 1608 | 2.2u
7 | 1 | C8 | tan_3216a_c | 4.7u/16V
8 | 1 | C28 | 1608 | NA_100n
9 | 12 | C31,C99,C108,C113,C156,C157,C159,C160,C179,C181,C182,C183 | 1608 | 10n
10 | 2 | C36,C262 | 1608 | 1.5n
11 | 1 | C38 | ecap_5X6.3 | 10u/35V |  | NACZ100M35V5X6.3TR
12 | 1 | C39 | ecap_8X10.5 | 100u/35V |  | NACZ101M35V8X10.5TR
13 | 16 | C40,C62,C63,C64,C65,C66,C212,C213,C214,C215,C216,C223,C224,C225,C226,C227 | 2012 | 100n
14 | 1 | C41 | ecap_6.3X8 | 100u/10V |  | NACZ221M16V6.3X8TR
15 | 1 | C42 | ecap_8X10.5 | 220u/25V |  | NACZ221M25V8X10.5TR
16 | 4 | C98,C101,C105,C110 | 1608 | 470n
17 | 17 | C103,C146,C150,C154,C172,C174,C233,C235,C237,C240,C242,C245,C248,C250,C253,C256,C258 | 1608 | 10u
18 | 1 | C263 | ecap_6.3X8 | 100u/25V |  | NACZ101M25V6.3X8TR
19 | 1 | C264 | ecap_6.3X8 | 220u/16V |  | NACZ221M16V6.3X8TR
20 | 5 | D27,D117,D118,D119,D120 | 1608 | LTST-C193KGKT-5A | Lite-On | LED GREEN CLEAR CHIP SMD
21 | 38 | D28,D61,D62,D63,D64,D65,D70,D71,D72,D73,D74,D145,D147,D154,D155,D157,D158,D159,D160,D161,D162,D163,D164,D165,D166,D167,D168,D169,D170,D171,D172,D173,D174,D175,D176,D177,D178,D179 | 1608 | LTST-C193KRKT-5A | Lite-On | LED RED CLEAR CHIP SMD
22 | 1 | D31 | MicroSMP(DO-219AD) | MSS1P6-M3/89A | Vishay | DIODE SCHOTTKY 60V 1A
23 | 2 | D33,D156 | SOD123FA | SS34FA | SOD123FA | DIODE SCHOTTKY 40V 3A
24 | 1 | D60 | 1608 | LTST-C193KSKT-5A | Lite-On | LED YELLOW CLEAR CHIP SMD
25 | 4 | D75,D76,D77,D78 | SMA | SS16T3G | ON Semi | DIODE SCHOTTKY 60V 1A
26 | 14 | D79,D80,D81,D82,D83,D84,D85,D86,D87,D88,D89,D90,D92,D93 | SMA | SMAJ40CA | Diodes | TVS DIODE 40VWM 64.5VC
27 | 23 | D121,D122,D123,D124,D125,D126,D127,D128,D129,D130,D131,D132,D133,D134,D135,D136,D137,D138,D139,D140,D141,D142,D143 | SOD-323 | 1N4148WS | Vishay | DIODE GEN PURP 75V 150MA
28 | 6 | D148,D149,D150,D151,D152,D153 | SOD-123 | MBR0520 | ON Semi | DIODE SCHOTTKY 20V 500MA
29 | 1 | JP1 |  | PH2-04-UA | Adam Tech | 2.54mm pitch 2x2 Header pin
30 | 1 | J33 |  | PJS008-2003-1 | Yamaichi Electronics | Memory Card Connectors REVERSE MNT MICRO SD PUSH-PUSH TYPE
31 | 2 | J34,J121 |  | PH2-10-UA | Adam Tech | 2.54mm pitch 2x5 Header pin
| 1 | J36 |  | 5267-02A | Molex | CONN HEADER VERT 2POS 2.5MM RED | 50375023 (RED)
32 | 5 | J120,J132,J133,J134,J135 |  | 5267-02A | Molex | CONN HEADER VERT 2POS 2.5MM | 50375023
33 | 1 | J37 |  | 5267-08A | Molex | CONN HEADER VERT 8POS 2.5MM | 50375083
34 | 4 | J44,J45,J47,J48 |  | 53375-0310 | Molex | CONN HEADER VERT 3POS 2.5MM | 0511630300
35 | 2 | J46,J101 |  | 5267-04A | Molex | CONN HEADER VERT 4POS 2.5MM | 50375043
36 | 1 | J52 |  | 395011016 | Molex | TERM BLOCK HDR 16POS VERT 3.5MM | 0395000016
37 | 1 | J53 |  | 395011012 | Molex | TERM BLOCK HDR 12POS VERT 3.5MM | 0395000012
38 | 2 | J107,J108 |  | 5267-06A | Molex | CONN HEADER VERT 6POS 2.5MM | 50375063
39 | 2 | J109,J111 |  | 5267-05A | Molex | CONN HEADER VERT 5POS 2.5MM | 50375053
40 | 7 | J115,J116,J117,J118,J130,J131,J136 |  | 5267-03A | Molex | CONN HEADER VERT 3POS 2.5MM | 50375033
41 | 1 | J119 |  | 5267-07A | Molex | CONN HEADER VERT 7POS 2.5MM | 50375073
43 | 1 | L1 | 1608 | MPZ1608S601ATA00 | TDK | FERRITE BEAD 600 OHM 0603 1LN
44 | 2 | L2,L22 |  | MDE1250-470M | Koher | 3A 47uH ±20% 130mΩ SMD Power Inductors ROHS
45 | 3 | L3,L20,L21 | 2012 | MH2029-601Y | Bourns | FERRITE BEAD 600 OHM 0805 1LN
46 | 10 | L8,L9,L10,L11,L12,L13,L14,L15,L16,L17 | 1608 | MMZ1608D100CTAH0 | TDK | FERRITE BEAD 10 OHM 0603 1LN
47 | 4 | Q1,Q5,Q7,Q9 | SOT23-3 | MMBT5087LT1G | ON Semi | TRANS PNP 50V 50MA
48 | 4 | Q19,Q20,Q21,Q22 | SOT223-4 | BSP170P / NTF2955 | Infineon / ON semi | MOSFET P-CH 60V 1.9A
49 | 24 | R1,R5,R7,R9,R19,R20,R45,R47,R156,R157,R163,R164,R258,R260,R262,R264,R374,R425,R427,R438,R439,R467,R468,R484 | 1608 | 10K
50 | 5 | R2,R3,R6,R8,R24 | 1608 | 0R
51 | 33 | R4,R10,R176,R178,R180,R188,R189,R191,R193,R198,R199,R200,R201,R206,R207,R208,R209,R214,R215,R216,R255,R334,R335,R337,R338,R341,R342,R345,R348,R351,R352,R482,R483 | 1608 | 1K
52 | 48 | R11,R85,R86,R87,R88,R142,R148,R171,R218,R223,R226,R231,R256,R265,R266,R416,R421,R422,R423,R446,R448,R476,R477,R498,R499,R500,R501,R502,R503,R504,R505,R506,R507,R508,R509,R510,R511,R512,R513,R514,R515,R516,R517,R518,R519,R520,R521,R522 | 1608 | 2K
53 | 3 | R12,R46,R48 | 1608 | 10R
54 | 13 | R13,R14,R15,R16,R17,R33,R34,R35,R36,R37,R38,R39,R40 | 1608 | 47K
55 | 1 | R18 | 1608 | 3.3K
56 | 8 | R21,R22,R23,R25,R381,R383,R384,R386 | 1608 | 100K
57 | 1 | R28 | 1608 | 21K_F
58 | 1 | R30 | 1608 | 2.4K_F
59 | 8 | R141,R144,R147,R151,R217,R221,R225,R229 | 1608 | 15R
60 | 4 | R143,R150,R220,R228 | 1608 | 33K
61 | 3 | R145,R152,R490 | 1608 | 2K_F
62 | 7 | R149,R219,R227,R257,R259,R261,R263 | 1608 | 3.3K
63 | 8 | R158,R160,R232,R233,R246,R247,R346,R347 | 1608 | 3.3K_F
64 | 4 | R162,R165,R424,R426 | 1608 | NA_10K
65 | 2 | R222,R230 | 1608 | 1.5K_F
66 | 8 | R269,R270,R271,R272,R478,R479,R480,R481 | 1608 | 100R
67 | 4 | R336,R339,R340,R349 | 1608 | 91R_F
68 | 2 | R344,R350 | 1608 | 3.9K_F
69 | 12 | R355,R356,R359,R360,R363,R364,R367,R368,R371,R372,R429,R430 | 1608 | 470R
70 | 1 | R375 | 3216 | 0R
71 | 2 | R385,R387 | 1608 | 75R_F
72 | 3 | R388,R491,R492 | 1608 | NA_0R
73 | 5 | R407,R408,R409,R410,R411 | 3216 | 4.7K
74 | 1 | R428 | 1608 | 120R
75 | 6 | R461,R464,R465,R470,R471,R475 | 1608 | 1.5K
76 | 6 | R462,R463,R466,R469,R472,R474 | 1608 | 270R
77 | 4 | R485,R486,R487,R488 | 3216 | NA_0R
78 | 1 | R489 | 1608 | 6.2K_F
79 | 5 | R493,R494,R495,R496,R497 | 1608 | 47R
80 | 1 | SW1 |  | TS-1109 | 씨티전자 | DIP_SW_4.5x4.5x3.8(H)mm
81 | 1 | SW2 |  | BSD-101 | 보성전자 | DIP_SW_7.62mm_PITCH
83 | 3 | T1,T2,T3 |  | 760390014 | Würth Elektronik | TRANSFORMER 475UH SMD
84 | 1 | U1 | 176UFBGA | STM32F407IG | ST | IC MCU 32BIT 1MB FLASH
85 | 1 | U3 | 8-TSSOP | NA_AT24CM01 | Microchip | IC EEPROM 1MBIT I2C 1MHZ
86 | 4 | U4,U43,U50,U53 | 10-MSOP | XTR111AID | TI | IC PREC VOLT-CURR CONV/TX
87 | 1 | U6 | SOT223-4 | TLV1117-33CD | TI | TLV1117 SINGLE OUTPUT LDO, 800MA
88 | 1 | U7 | 20-TSSOP | SN74LVC540APWR | TI / ON semi | IC BUFFER INVERT 3.6V
89 | 2 | U9,U12 | SC70-6 | LTC2630A-HM12/HZ12 | ADI | IC DAC 12BIT V-OUT SC70-6
90 | 1 | U14 | 16-SOIC | ULN2003ADR | TI / ON semi | IC PWR RELAY 7NPN 1:1
91 | 3 | U19,U106,U109 | 16-SSOP | SP3232ECA-L/TR | MaxLinear | IC TRANSCEIVER FULL 2/2
92 | 5 | U42,U45,U46,U47,U48 | 16-SOIC | TLP293-4 | Toshiba | OPTOISOLATOR 3.75KV TRANS SO16
93 | 1 | U44 | 10-MSOP | MCP3427-E/UN | Microchip | IC ADC 16BIT SIGMA-DELTA
94 | 2 | U66,U67 | 8-VSSOP | INA827 | TI | IC INST AMP 1 CIRCUIT
95 | 5 | U68,U69,U70,U71,U72 | SOT-23 | KDS181 | KEC | 80V 150mW 1 Pair Common Anode +150℃ (Tj) Switching Diode ROHS
96 | 3 | U73,U122,U123 | 4-SOIC | TLP293 | Toshiba | OPTOISOLATOR 3.75KV TRANS
97 | 1 | U78 | SOT23-5 | LM7301IM5/NOPB | TI | IC OPAMP GP 1 CIRCUIT
98 | 1 | U86 | 8-SOIC | MAX13487EESA | Maxim Integrated | IC TRANSCEIVER HALF 1/1
99 | 2 | U87,U88 | 14-TSSOP | SN74LV4T125PW | TI | IC BUF NON-INVERT 5.5V
100 | 3 | U110,U115,U119 | SOT23-5 | SN6501DBV | TI | IC REG CONV PWR SUPPLIES
101 | 3 | U111,U114,U118 | SOT23-5 | TPS76350DBVR | TI | IC REG LINEAR 5V 150MA
102 | 6 | U112,U113,U116,U117,U120,U121 | 6-SMD | H11L1SM | Isocom | OPTOISO 5KV OPEN COLLECTOR
103 | 1 | U125 | 20-TSSOP | SN74LVC541A_PW_20 | TI | IC BUF NON-INVERT 3.6V
104 | 1 | U126 | 8-SOIC | PCA9515AD | TI | IC REDRIVER I2C 1CH 400KHZ
105 | 2 | U127,U128 | D2PAK-5 | LM2596DSA | ON Semi | IC REG MULT CONFG ADJ 3A
106 | 1 | Y1 | 2-SMD | NX3215SA-32.768K | NDK | CRYSTAL 32.7680KHZ 12.5PF SMD
107 | 1 | Y2 | 4-SMD | ASEM1-25.000MHZ-LC-T | Abracon | MEMS OSC XO 25.0000MHZ CMOS SMD