## BOM
No. | EA | Reference | Size | EA | Model | Vendor | 비고 | 추가 구매
1 | 1 | D7 |  | 1 | 1N4148WSTR
2 | 3 | CN3 CN5 CN13 |  | 3 | 22035025
3 | 2 | CN4 CN6 |  | 2 | 22035035
4 | 1 | CN12 |  | 1 | 22035045
5 | 1 | U2 | SOT363 | 1 | 2N7002PS
6 | 1 | CN8 |  | 1 | 4DB-P108-02
7 | 3 | CN9-11 |  | 3 | 691137710002
8 | 2 | U11-12 | 16TSSOP | 2 | 74LV123APW
9 | 1 | U8 | 8SOIC | 1 | ADA4940-1ARZ
10 | 1 | U3 | 20SOIC | 1 | ADM3251EARWZ
11 | 1 | D11 | SOD-523 | 1 | BZT52C3V3T-7
12 | 8 | C1 C3-4 C6-9 C11 | 1608 | 8 | CAP0603,C1608_100nF
13 | 2 | C2 C5 |  | 2 | CAP0603,C1608_22uF
14 | 2 | C10 C12 |  | 2 | CAP0603,C1608_47uF
15 | 5 | C26-27 C33-34 C37 | 2012 | 5 | CAP0805,C2012_0.1uF
16 | 1 | C28 |  | 1 | CAP0805,C2012_0.1uF_N.C
17 | 2 | C18 C22 |  | 2 | CAP0805,C2012_0.2pF
18 | 2 | C15 C21 |  | 2 | CAP0805,C2012_0.5pF
19 | 2 | C24-25 |  | 2 | CAP0805,C2012_10nF
20 | 1 | C23 |  | 1 | CAP0805,C2012_10uF
21 | 2 | C14 C30 |  | 2 | CAP0805,C2012_1nF
22 | 7 | C13 C16 C19-20 C32 C35-36 |  | 7 | CAP0805,C2012_1uF
23 | 3 | C17 C29 C31 |  | 3 | CAP0805,C2012_5pF
24 | 1 | F1 | 4532 | 1 | 0ZCG0075BF2B
25 | 2 | CN7 CN14 | 2X2 2.54mm | 2 | HEADER_4PIN
26 | 1 | U10 | 11-Multiwatt | 1 | L6203
27 | 6 | D4-6 D8-9 D12 | DIP | 6 | LED
28 | 1 | U9 | SOT-23 | 1 | LM4041BIM3-1.2
29 | 1 | D10 | D2PAK | 1 | MBRB1045T4G
30 | 1 | Q5 | SOT-23-3 | 1 | MMBT2222ALT1
31 | 3 | Q1 Q4 Q6 |  | 3 | MMBT2907ALT1
32 | 2 | L1-2 | 1608 | 2 | MMZ1608D100CTAH0
33 | 3 | U1 U6-7 | 8-VSSOP | 3 | OPA380AIDGKR
34 | 3 | R5-6 R8 | 1608 | 3 | RES0603,R1608_2K
35 | 1 | R7 |  | 1 | RES0603,R1608_3K
36 | 3 | R1-2 R9 | 2012 | 3 | RES0805,R2012_680R
37 | 1 | R15 | 3216 | 1 | RES1206,R3216_20K
38 | 9 | R11 R38-41 R49 R57-59 |  | 9 | RES1206,3216_0R_F
39 | 1 | R47 |  | 1 | RES1206,3216_1.6K_F
40 | 2 | R27-28 |  | 2 | RES1206,3216_10.6K_F
41 | 1 | R30 |  | 1 | RES1206,3216_100_F
42 | 3 | R17 R54 R61 |  | 3 | RES1206,3216_10K_F
43 | 2 | R14 R20 |  | 2 | RES1206,3216_10M_F
44 | 1 | R34 |  | 1 | RES1206,3216_15K_F
45 | 2 | R12 R21 |  | 2 | RES1206,3216_16K_F
46 | 7 | R18 R22-24 R32 R46 R60 |  | 7 | RES1206,3216_1K_F
47 | 2 | R13 R19 |  | 2 | RES1206,3216_1M_F
48 | 2 | R53 R56 |  | 2 | RES1206,3216_2.2K_F
49 | 1 | R35 |  | 1 | RES1206,3216_2.4K_F
50 | 2 | R52 R55 |  | 2 | RES1206,3216_220R_F
51 | 2 | R43 R51 |  | 2 | RES1206,3216_3.9K_F
52 | 1 | R16 |  | 1 | RES1206,3216_39K_F
53 | 3 | R3 R36 R62 |  | 3 | RES1206,3216_470K_F
54 | 5 | R4 R25-26 R37 R63 |  | 5 | RES1206,3216_470R_F
55 | 2 | R42 R50 |  | 2 | RES1206,3216_5.6K_F
56 | 1 | R48 |  | 1 | RES1206,3216_560R_F
57 | 1 | R31 |  | 1 | RES1206,3216_6.8K_F
58 | 1 | R10 | 6432 | 1 | RES2512,R6432_0R
59 | 2 | R29 R33 | DIP | 2 | RES_CEMENT_5W,CEMENT_0.1R_5W |  |  | 0.1R, 0.2R 0.3R 추가 구매
60 | 1 | CN2 |  | 1 | RS232_FEMALE
61 | 1 | CN1 |  | 1 | RS232_MALE
62 | 2 | D1-2 | DO-214 | 2 | SMAJ40CA
63 | 1 | U4 |  | 1 | SPS20-24-12
64 | 1 | U5 | SOT223-4 | 1 | TLV1117-50
65 | 1 | BZ1 |  | 1 | TMB09A03 |  | 디바이스마트 구매
67 | 1 | RV1 |  | 1 | 3296W-1-102LF
68 | 1 | D3 | SMA | 1 | US1M-13-F

## BOM (2)
No. | EA | Reference | Size | EA | Model | Vendor | 비고 | 추가 구매
1 | 1 | D7 |  | 1 | 1N4148WSTR
2 | 3 | CN3 CN5 CN13 |  | 3 | 22035025
3 | 2 | CN4 CN6 |  | 2 | 22035035
4 | 1 | CN12 |  | 1 | 22035045
5 | 1 | U2 | SOT363 | 1 | 2N7002PS
6 | 1 | CN8 |  | 1 | 4DB-P108-02
7 | 3 | CN9-11 |  | 3 | 691137710002
8 | 2 | U11-12 | 16TSSOP | 2 | 74LV123APW
9 | 1 | U8 | 8SOIC | 1 | ADA4940-1ARZ
10 | 1 | U3 | 20SOIC | 1 | ADM3251EARWZ
11 | 1 | D11 | SOD-523 | 1 | BZT52C3V3T-7
12 | 1 | F1 | 4532 | 1 | 0ZCG0075BF2B
13 | 1 | U10 | 11-Multiwatt | 1 | L6203
14 | 1 | U9 | SOT-23 | 1 | LM4041BIM3-1.2
15 | 1 | D10 | D2PAK | 1 | MBRB1045T4G
16 | 1 | Q5 | SOT-23-3 | 1 | MMBT2222ALT1
17 | 3 | Q1 Q4 Q6 |  | 3 | MMBT2907ALT1
18 | 2 | L1-2 | 1608 | 2 | MMZ1608D100CTAH0
19 | 3 | U1 U6-7 | 8-VSSOP | 3 | OPA380AIDGKR
20 | 1 | R10 | 6432 | 1 | RES2512,R6432_0R
21 | 2 | R29 R33 | DIP | 2 | RES_CEMENT_5W,CEMENT_0.1R_5W |  |  | 0.1R, 0.2R 0.3R 추가 구매
22 | 1 | CN2 |  | 1 | RS232_FEMALE
23 | 1 | CN1 |  | 1 | RS232_MALE
24 | 2 | D1-2 | DO-214 | 2 | SMAJ40CA
25 | 1 | U4 |  | 1 | SPS20-24-12
26 | 1 | U5 | SOT223-4 | 1 | TLV1117-50
27 | 1 | BZ1 |  | 1 | TMB09A03
28 | 1 | RV1 |  | 1 | 3296W-1-102LF
29 | 1 | D3 | SMA | 1 | US1M-13-F

## 조립 필요수량
No. | EA | 조립필요수량 | Reference | Size | Model | Vendor | 비고 | 추가 구매
1 | 1 | 6 | BT1 |  | BC-501SM | MPD |  | CR1220 / 3.0V
2 | 2 | 12 | C1,C4 | 1608 | 6.8p
3 | 42 | 252 | C2,C9,C10,C12,C13,C14,C15,C16,C17,C18,C19,C20,C21,C22,C23,C24,C26,C27,C28,C31,C33,C37,C44,C45,C46,C47,C48,C75,C76,C77,C79,C80,C97,C99,C100,C102,C104,C108,C109,C113,C115,C116 | 1608 | 100n
4 | 1 | 6 | C3 | 1608 | 10p
5 | 4 | 24 | C5,C6,C11,C25 | 3216 | dpd | AVX Co. | 2.2u/16V tantal
6 | 1 | 6 | C7 | 1608 | 2.2u
7 | 1 | 6 | C8 | 3216 | F931C475KAA | AVX Co. | 4.7u/16V tantal
8 | 1 | 6 | C32 | 1608 | 20p
9 | 2 | 12 | C36,C43 | 1608 | 22p
10 | 1 | 6 | C38 | 7343 | T495D226K035ATE300 | KEMET | 10u/35V tantal
11 | 1 | 6 | C39 | 캔-SMD | EDK107M035A9HAA | KEMET | 100u/35V cap
12 | 12 | 72 | C40,C62,C63,C64,C65,C66,C67,C68,C69,C70,C71,C72 | 2012 | 100n
13 | 2 | 12 | C41,C42 | 6032 | TPSC107K010 |  | 100u/10V tantal
14 | 1 | 6 | C78 | 2012 | 10uF
15 | 4 | 24 | C98,C101,C105,C110 | 1608 | 470n
16 | 1 | 6 | C103 | 1608 | 10uF
17 | 1 | 6 | C114 | 2012 | 1uF
18 | 4 | 24 | D5,D8,D49,D51 | 1608 | PGB1010603NR | Littelfuse Inc. | TVS
19 | 1 | 6 | D27 | 1608 | LTST-C193KGKT-5A
20 | 1 | 6 | D28 | 1608 | LTST-C193KRKT-5A
21 | 9 | 54 | D29,D52,D53,D54,D55,D56,D57,D58,D59 | SOD-323F | 1N4148WS | ON semi
22 | 1 | 6 | D31 | DO-291AD | MSS1P6-M3/89A
23 | 1 | 6 | D32 | SOD-523 | BZT52C16T
24 | 1 | 6 | D33 | DO-219AD | MBRM140T3G
25 | 12 | 72 | D34,D36,D39,D40,D41,D42,D43,D44,D45,D46,D47,D48 | 1608 | PGB1010603NR | Littelfuse Inc. | TVS
26 | 1 | 6 | F1 | 4532 | 0ZCG0075BF2B
27 | 1 | 6 | J33 |  | PJS008-2003-1 |  |  | 32GB Micro SD Card
28 | 1 | 6 | J34 |  | PH2-10-UA
29 | 1 | 6 | J36 |  | 5267-02A
30 | 1 | 6 | J37 |  | 5267-08A
31 | 5 | 30 | J40,J100,J101,J102,J103 |  | 5267-04A
32 | 5 | 30 | J44,J45,J46,J47,J48 |  | 53375-0310
33 | 2 | 12 | J50,J51 |  | 5267-3A
34 | 2 | 12 | J52,J53 |  | 395011016
35 | 1 | 6 | J104 |  | ECH350V-04P |  |  | EC350V-04P
36 | 1 | 6 | LS1 | 8-WFDFN | LT3505EDD
37 | 1 | 6 | L1 | 1608 | MPZ1608S601ATA00 | TDK | 600@100M
38 | 1 | 6 | L2 |  | CDRH5D28RNP-100NC | Sumida | 10uH
39 | 1 | 6 | L3 | 2012 | MH2029-601Y | Bourns
40 | 12 | 72 | L5,L6,L8,L9,L10,L11,L12,L13,L14,L15,L16,L17 | 1608 | MMZ1608D100CTAH0 | TDK | 10@10M
41 | 4 | 24 | Q1,Q5,Q7,Q9 | SOT-236 | MMBT5087LT1G | ON SEMI
42 | 4 | 24 | Q2,Q6,Q8,Q10 | SOT-23-3 | BSS84 | ON SEMI
43 | 44 | 264 | R1,R5,R7,R8,R9,R19,R20,R57,R58,R89,R90,R91,R92,R142,R146,R148,R153,R156,R157,R163,R164,R172,R173,R174,R177,R184,R185,R186,R187,R194,R195,R196,R197,R202,R203,R204,R205,R210,R211,R212,R218,R223,R226,R231 | 1608 | 10K
44 | 6 | 36 | R2,R3,R6,R24,R166,R167 | 1608 | 0
45 | 21 | 126 | R4,R10,R11,R176,R178,R180,R188,R189,R191,R193,R198,R199,R200,R201,R206,R207,R208,R209,R214,R215,R216 | 1608 | 1K
46 | 10 | 60 | R12,R45,R46,R47,R48,R49,R50,R51,R52,R59 | 1608 | 10
47 | 5 | 30 | R13,R14,R15,R16,R17 | 1608 | 47K
48 | 4 | 24 | R18,R149,R219,R227 | 1608 | 3.3K
49 | 13 | 78 | R21,R22,R23,R25,R32,R33,R34,R35,R36,R37,R38,R39,R40 | 1608 | 100K
50 | 1 | 6 | R27 | 3216 | 1
51 | 1 | 6 | R28 | 2012 | 61.9k
52 | 1 | 6 | R29 | 2012 | 806k
53 | 1 | 6 | R30 | 2012 | 11.5k
54 | 1 | 6 | R31 | 2012 | 20k
55 | 1 | 6 | R53 | 1608 | 120
56 | 3 | 18 | R54,R55,R56 | 1608 | 56
57 | 5 | 30 | R81,R82,R83,R84,R175 | 1608 | 2K
58 | 9 | 54 | R85,R86,R87,R88,R158,R160,R171,R232,R233 | 1608 | 15K_F급(1%)
59 | 8 | 48 | R141,R144,R147,R151,R217,R221,R225,R229 | 1608 | 15
60 | 4 | 24 | R143,R150,R220,R228 | 1608 | 33K
61 | 4 | 24 | R145,R152,R222,R230 | 1608 | 2.5K
62 | 4 | 24 | R159,R161,R236,R237 | 1608 | 6.8K_F급(1%)
63 | 3 | 18 | R238,R239,R240 | 1608 | 4.7K
64 | 4 | 24 | R241,R61,R242,R243 | 2012 | RNCF0805TKY200R | Stackpole Electronics Inc
65 | 1 | 6 | SW1 |  | TS-1109 | 씨티전자
66 | 1 | 6 | U1 | 201-UFBGA | STM32F407IGH6 | STmicro
67 | 1 | 6 | U3 | 8-TSSOP | AT24CM01‑XHM‑B | Microchip
68 | 4 | 24 | U4,U43,U50,U53 | 10-MSOP | XTR111AID | TI
69 | 1 | 6 | U6 | SOT-223-4 | TLV1117-33CD | ON semi
70 | 1 | 6 | U7 | 20-TSSOP | SN74AHCT540PWR | TI
71 | 2 | 12 | U22,U55 | 8-VSSOP | OPA2333AIDGK | TI
72 | 2 | 12 | U9,U12 | 6-VSSOP | LTC2630AHSC | Analog Device
73 | 2 | 12 | U11,U13 | SOT-23-5 | OPA348AIDBVR | TI
74 | 2 | 12 | U19,U20 | 16-SSOP | SP3232ECA-L/TR | EXAR
75 | 1 | 6 | U21 | 8-VSSOP | SN65HVD72DGK | TI
76 | 1 | 6 | U26 | SOT23-5 | AD8605ARTZ | Analog Devices Inc.
77 | 1 | 6 | U28 | 20-WFQFN | AD7682BCPZ | Analog Device
78 | 1 | 6 | U29 | 14-VQFN | TXS0104E | TI
79 | 6 | 36 | U42,U45,U46,U47,U48,U49 | SO16 | TLP293-4 | TOSHIBA
80 | 1 | 6 | U44 | MSOP | MCP3427-E/UN | Microship
81 | 1 | 6 | U54 | PDIP(16) | L293 | TI
82 | 1 | 6 | Y1 | 2-SMD | NX3215SA-32.768K | ECS Inc. | 32.768kHz
83 | 1 | 6 | Y2 | 4-SMD | ASEM1-25 | ABRACON | 25MHz