## 위키 옵틱스 광학 모듈 개선안 관련 feedback 21
Nu-2000 2차 광학 모듈 개선안 검토 의견
No | 항목 | 답변 | Status
1 | reference PD validation 가능성 - short/long pass filter 에 BS 기능을 추가 - A/V 용 LED 의 광경로에 ref. PD 를 추가 가능한지
2 | aperture 크기 변경 테스트 가능 여부 - 기구적으로 aperture 쉽게 교체 가능한지 - PD 앞의 aperture 크기를 여러 개로 변경하여 테스트 가능한지 (aperture 제작 및 기구 분해 / 재조립)
3 | 광학 모듈용 배선 수 축소 가능성 (3개 -> 2개) - LED 보드 2개, PD 보드 1개 배선을 LED 용 1개, PD 용 1개로 변경 가능한지 - LED 쪽 배선: 메인 보드와 메인 LED 보드 커넥터 연결. 다른 커넥터로 메인 LED 보드에서 A/V 용 LED 보드를 연결.
4 | 모듈 크기 소형화 및 경량화 - 모듈 높이가 141 mm 인데 100 ~ 120 mm 로 줄일 수 있는지 - 모듈 무게가 무거운데 더 가볍게 만들 수 없는지
5 | PD 보드 탈착 가능성 - 신규 PD 보드의 경우 볼트를 풀러서 바로 분리 및 교체 등이 가능한지 확인 필요 - 마찬가지로 LED 보드도 볼트만 풀러서 분리/교체가 가능한지
6 | PD 보드의 alignment hole 의 용도 - 전반적인 조립 과정에 대한 추가 설명 필요 - PD 의 위치 고정을 어떻게 하는지 - alignment hole 의 크기 및 윛 공차로 인한 문제는 없는지
7 | PD mount adaptor 재질과 온도 영향성 설명 필요
8 | - UV module 상부 고정 TAP 위치 안맞음 - sensor module 고정방법 어떻게 되는지 확인 필요
9
10
11
12
13
14
15