## H_SENSOR_PWR_BOARD_REV1_0
| H SENSOR POWER BOARD Rev1.0 | **Note 모든 저항은 F급, 세라믹 캐패시터는 K급 이내,X5R 급 이상
Item | Reference | Part | PartNumber | Size | Description | Quantity | Manufacture | Remark
1 | B5,B6,B7,B8,B11,B12,B13,B14,B19,B20 | BLM21PG121SN1D | BLM21PG121SN1D | L2012 | FERRITE BEAD 120 OHM 0805 1LN | 10 | Murata
2 | B9,B10 | 180nH | LQG15HSR18J02D | L1005 | FIXED IND 180NH 150MA 3.38OHM SM | 2 | Murata
3 | C1,C19,C20,C21,C22,C40,C50 | 10u/10V |  | C1005 |  | 7
4 | C2,C9,C39 | 1u/10V |  | C1005 |  | 3
5 | C4,C6 | 10u/50V |  | C3216 |  | 2
6 | C8 | 22n/10V |  | C1005 |  | 1
7 | C10,C27 | 4.7u/10V |  | C1005 |  | 2
8 | C11,C16,C33,C41,C42,C55,C56,C57,C58 | 47u/10V |  | C2012 |  | 9
9 | C13,C14 | 2.2u/10V |  | C1005 |  | 2
10 | C17,C36,C38,C43,C44,C45,C46 | 100n |  | C1005 |  | 7
11 | C23 | 1.5n |  | C1005 |  | 1
12 | C24 | 150p |  | C1005 |  | 1
13 | C25 | 330p |  | C1005 |  | 1
14 | C26 | 1.2n |  | C1005 |  | 1
15 | C28,C29,C30,C31 | 10p |  | C1005 |  | 4
16 | C32 | 3.3u/10V |  | C1005 |  | 1
17 | C34,C35,C37 | 33n |  | C1005 |  | 3
18 | C48 | 10n |  | C1005 |  | 1
19 | C51,C52,C53,C54 | 120p/10V |  | C1005 |  | 4
20 | C59 | 22n |  | C1005 |  | 1
21 | C60,C61,C62,C63,C64,C68 | 10u/16V | TCTP1C106M8R | CT2012 | CAP TANT 10UF 20% 16V 0805 | 6 | ROHM
22 | C65 | 1u |  | C1608 |  | 1
23 | C67 | 2.2u |  | C2012 |  | 1
24 | C183 | 0.1u |  | C1608 |  | 1
25 | C184,C185 | 4.7u/10V |  | C2012 |  | 2
26 | C186 | 13p |  | C1608 |  | 1
27 | C187 | 10n |  | C1608 |  | 1
28 | D1 | SK34A | SK34A | SMA | DIODE SCHOTTKY 40V 3A SMA | 1 | SMC Diode
29 | FB1,FB2,FB3,FB4,FB6 | BLM15PX330SN1D | BLM15PX330SN1D | L1005 | FERRITE BEAD 33 OHM 0402 1LN | 5 | Murata
30 | J1 | SMAW250-02 |  | SMAW250-02 | RA CONNECTOR 2P | 1 | Yeonho
31 | J2,J3 | 52885-0374 | 52885-0374 | sd-52885-0374 | CONN RCPT 30POS SMD GOLD | 2 | MOLEX
32 | J8 | 52885-0274 | 52885-0274 | sd-52885-0274 | CONN RCPT 30POS SMD GOLD | 1 | MOLEX
33 | LED5,LED6 | LTST-C193KRKT-5A |  | LED1608 | LED RED CLEAR CHIP SMD | 2
34 | L1 | 2.2uH/TYS60282R2N-10 | TYS60282R2N-10 | ind_TYS6028 | FIXED IND 2.2UH 3.75A 26MOHM SMD | 1 | Laird
35 | L2 | 3.3uH/NR5040T3R3N | NR5040T3R3N | ind_nr5040 | FIXED IND 3.3UH 3.4A 31MOHM SMD | 1 | Taiyo Yuden
36 | L3,L4 | 4.7uH/NR5040T4R7N | NR5040T4R7N | ind_nr5040 | FIXED IND 4.7UH 3A 39 MOHM SMD | 2 | Taiyo Yuden
37 | Q1 | 2N7002L |  | SOT23-3-5 | MOSFET N-CH 60V 115MA SOT23-3 | 1 | Infineon
38 | R1,R2,R3,R24,R25,R52 | 10K |  | R1005 |  | 6
39 | R5,R28,R43 | 100k |  | R1005 |  | 3
40 | R8 | 6.8k |  | R1005 |  | 1
41 | R9 | 1.2k |  | R1005 |  | 1
42 | R10,R13,R29 | 180k |  | R1005 |  | 3
43 | R11,R12 | 56k |  | R1005 |  | 2
44 | R14,R15,R16,R17,R18,R20,R27 | 33k |  | R1005 |  | 7
45 | R22,R23,R26,R32 | 0R |  | R1005 |  | 4
46 | R30 | 75k |  | R1005 |  | 1
47 | R31 | 150k |  | R1005 |  | 1
48 | R33 | 1.87k |  | R1005 |  | 1
49 | R34 | 1.5k |  | R1005 |  | 1
50 | R35 | 8.2k |  | R1005 |  | 1
51 | R36 | 30k |  | R1005 |  | 1
52 | R37 | 47k |  | R1005 |  | 1
53 | R38,R39,R44 | 15k |  | R1005 |  | 3
54 | R40 | 12k |  | R1005 |  | 1
55 | R41 | 24k |  | R1005 |  | 1
56 | R42 | 27k |  | R1005 |  | 1
57 | R45 | 93.1k |  | R1608 |  | 1
58 | R46 | 30.1k |  | R1608 |  | 1
59 | R48 | 4.7K |  | R1005 |  | 1
60 | R49 | 100R |  | R1005 |  | 1
61 | R50 | 330R |  | R1005 |  | 1
62 | R51 | 1K |  | R1005 |  | 1
63 | R152 | 20k |  | R1005 |  | 1
64 | R153,R154 | 20k |  | R1608 |  | 2
65 | R155,R156 | 2k |  | R1608 |  | 2
66 | R157 | 100k |  | R1608 |  | 1
67 | R159 | 10k |  | R1608 |  | 1
68 | R160,R161,R162 | 1k |  | R1608 |  | 3
69 | U1 | LM27762DSST | LM27762DSST | wson12 | IC REG CHARGE PUMP ADJ DL 12WSON | 1 | TI
70 | U3 | LMZ14203HTZ | LMZ14203HTZ | to-pmod | DC DC 6V to 42V, 3A High Output Voltage Power Module | 1 | TI
71 | U4 | TPS65400RGZ | TPS65400RGZ | vqfn48 | IC REG BUCK ADJ 4A/2A QD 48VQFN | 1 | TI
72 | U5 | TPS7A9001DSKR | TPS7A9001DSKR | wson10 | IC REG LIN POS ADJ 500MA 10SON | 1 | TI
73 | U7 | MMST2222A-7-F | MMST2222A-7-F | SOT-323 | TRANS NPN 40V 0.6A SOT323 | 1 | Diodes Inc
74 | U8 | DMP2305U | DMP2305U | SOT23 | MOSFET P-CH 20V 4.2A SOT23-3 | 1 | Infineon
75 | U9 | TPS79301_DBV_6 | TPS79301_DBV_6 | DBV6 | 200-mA, low-dropout voltage regulator with enable 6-SOT-23 -40 to 125 | 1 | Texas Instruments
76 | U11 | TLV9101IDBVR | TLV9101IDBVR | DBV0005A | Single, 16-V, 1.1-MHz, low-power operational amplifier 5-SOT-23 -40 to 125 | 1 | Texas Instruments
77 | U10 | WTC32ND | WTC32ND |  | 2.2A Temparature Controller | 1 | Wavelength Elec.
<DNI part>
1 | R19,R21 | DNI |  | R1005 |  | 2