## OAS-DSP UV MODULE(ALPHA)
[5 empty] | TITLE | OAS-DSP UV MODULE(ALPHA) |  | 작성일자 | 2021-11-01
[5 empty] | ORDER NUMBER | A16-009P-0000
No. | UNIT | 분야구분 | 발주구분 | DWG NO/PART No. | PART NAME. | DESCRIPTION | 수 량 | 재 질(제조사) | 비 고
1 | AIR CYLINDER UNIT [0100] | 기구 | 구매 | CJP2B6-20D | AIR ACTUATOR | 복동형 ACTUATOR, STROKE : 20mm | 1 | SMC
2 |  | 기구 | 구매 | AS1201F-M3-04 | SPEED CONTROLLER | ELBOW TYPE SPEED CONTROLLER, M3 X 0.5 | 2 | SMC
[6 empty] | 합 계 | 3
3 | FLOW CELL UNIT [0200R] | 기구 | 가공 | A19-009P-0201 | FITTING ADAPTER | M10.5 X 0.7 THREAD |  | PTFE(W)
|  | 기구 | 가공 | A19-009P-2304R | FITTING ADAPTER | M11.5 X 0.7 THREAD | 2 | PTFE(W) | LEAK 대응 수정버전
4 |  | 기구 | 가공 | A19-009P-0202 | CELL BODY | 38 X 35mm CUBIC CELL MOUNT BODY |  | PTFE(W)
|  |  |  | A19-009P-0202R | CELL BODY | 38 X 35mm CUBIC CELL MOUNT BODY | 1 | PTFE(W) | LEAK 대응 수정버전
5 |  | 기구 | 가공 | A19-009P-0203 | CELL BODY COVER | 38 X 35mm BODY COVER /W APERTURE MOUNT | 1 | PTFE(W)
6 |  | 기구 | 가공 | A19-009P-0204 | CELL APERTURE | Ø8 X 5mm 장홀 APERTURE | 1 | SUS304 | 후가공 : 흑착색
7 |  | 광학 | 가공 | - | SAPPHIRE CUBIC CELL | 12 X 12 X 12mm, Ø1 X 6mm THRU HOLE | 1 | SAPPHIRE
8 |  | 광학 | 구매 | - | FUSED SILICA WINDOW | PLATE WINDOW, Ø12.5 X 2mm(t), REFERENCE MATERIAL | 1 | -
9 |  | 기구 | 구매 | 20969 | 칼레츠 O-RING | 내경 6.8mm, 선경 1.9mm | 2 | MISUMI | 판매종료
10 |  | 기구 | 구매 | P-331 | FITTING |  | 2 | REVODIX
11 |  | 기구 | 구매 | P-359 | FITTING FERRULE |  | 2 | REVODIX
12 |  | 기구 | 구매 | 02901-1602 | 마이크로 나사 | M1.6 X 2mm | 4 | -
13 |  | 기구 | 구매 | 00401-0300 | 무두렌치 나사 | M3 X 3mm | 2 | -
14 |  | 기구 | 구매 | 02210-6 | PEEK 십자접시머리나사 | M3 X 6mm | 6 | -
[6 empty] | 합 계 | 25
15 | LM GUIDE UNIT [0300] | 기구 | 구매 | SSELB8-55 | LM GUIDE | 경예압 미니츄어 LM GUIDE, RAIL WIDTH : 7mm X 8mm(H) | 1 | MISUMI
16 |  | 기구 | 가공 | A19-009P-0301 | GUIDE BRK | FLOW CELL UNIT MOUNT BRK | 1 | A6061
17 |  | 기구 | 구매 | 02210-6 | PEEK 십자접시머리나사 | M3 X 6mm | 4 | -
18 |  | 기구 | 구매 | 00101-0200 | 소켓머리나사 | M2 X 6mm | 2 | -
[6 empty] | 합 계 | 8
19 | UV LED UNIT [0400] | 기구 | 가공 | A19-009P-0401 | UV LED MOUNT BODY | LED275J-BL | 1 | A6061
20 |  | 기구 | 가공 | A19-009P-0402 | LED APERTURE | Ø6mm APERTURE FOR LED | 1 | A6061
|  | 기구 | 가공 | A19-009P-0402R | LED APERTURE | Ø2mm APERTURE FOR LED |  | A6061 | 검토용 APERTURE
21 |  | 기구 | 가공 | A19-009P-0403 | MPD APERTURE | Ø5mm APERTURE FOR MPD | 1 | A6061
22 |  | 기구 | 가공 | A19-009P-0404 | MOUNT BARREL-UV MPD | BARREL FOR MPD MODULE | 1 | A6061
23 |  | 기구 | 가공 | A19-009P-0405 | RETAINING RING-LENS |  | 1 | A6061
24 |  | 기구 | 가공 | A19-009P-0406 | RETAINING RING-UV MPD |  | 1 | A6061
25 |  | 기구 | 가공 | A19-009P-0407 | RETAINING RING-MPD UNIT |  | 1 | A6061
26 |  | 기구 | 가공 | A19-009P-0408 | RETAINING RING-UV LED |  | 1 | A6061
27 |  | 기구 | 가공 | A19-009P-0409 | ADD APERTURE | ADDITIONAL APERTURE FOR BS | 1 | A6061
28 |  | 기구 | 가공 | A19-009P-0410 | LIGHT TRAP | BAFFLE LIGHT TRAP | 1 | A6061
29 |  | 회로 | 구매 | S12698-01 | PHOTODIODE | PD FOR REFERENCE SIGNAL | 1 | HAMAMATSU
30 |  | 광학 | 구매 | LED275J-BL | UV LED PACKAGE | 275nm LED | 1 | OPTAN
31 |  | 광학 | 구매 | - | MPD RECEIVER LENS | Ø6mm , UV-AR COATED | 1 | -
32 |  | 광학 | 구매 | - | UV PLATE BEAMSPLITTER | Ø20mm X 2mm(t) | 1 | -
33 |  | 회로 | 구매 | A19-009P-3101 | UV LED DRIVER BOARD UNIT | 40 X 35 X 1.6mm(t) | 1 | WIKIOPTICS
34 |  | 회로 | 구매 | A19-009P-3102 | UV PD BOARD UNIT | 30 X 40 X 1.6mm(t) | 1 | WIKIOPTICS
35 |  | 기구 | 구매 | 00302-02500 | 접시머리소켓나사 | M2.5 X 6mm | 6 | -
36 |  | 기구 | 구매 | 02901-0204 | 십자머리 마이크로나사 | M2 X 4mm | 8 | -
[6 empty] | 합 계 | 30
37 | UV PD UNIT [0400] | 기구 | 가공 | A19-009P-0501 | UV PD MOUNT BODY |  |  | A6061
|  | 기구 | 가공 | A19-009P-0501R | UV PD MOUNT BODY |  | 1 | A6061 | ISOLATION 대응
38 |  | 기구 | 가공 | A19-009P-0502 | RETAINING RING-LENS |  | 1 | A6061
39 |  | 기구 | 가공 | A19-009P-0503 | PD APERTURE-1 | Ø8mm APERTURE FOR PD | 1 | A6061
40 |  | 기구 | 가공 | A19-009P-0504 | PD APERTURE-2 | ADDITIONAL Ø8mm APERTURE FOR PD | 1 | A6061
41 |  | 기구 | 가공 | A19-009P-0505 | RETAINING RING-UV PD |  | 1 | PC(B) | 재질변경(PD ISOLATION)
42 |  | 기구 | 가공 | A19-009P-0506 | UV PD MOUNT |  | 1 | PC(B) | 재질변경(PD ISOLATION)
43 |  | 회로 | 구매 | S12698-01 | PHOTODIODE | PD FOR MEASURE SIGNAL | 1 | HAMAMATSU
44 |  | 광학 | 구매 | - | ASPHERIC LENS | Ø10mm, UV FUSED SILICA | 1 | -
45 |  | 회로 | 구매 | A19-009P-3102 | UV PD BOARD UNIT | 30 X 40 X 1.6mm(t) | 1 | WIKIOPTICS
46 |  | 기구 | 구매 | 02901-0204 | 십자머리 마이크로나사 | M2 X 4mm | 4 | -
[6 empty] | 합 계 | 13
47 | UV MODULE CASE UNIT [0600] | 기구 | 가공 | A19-009P-0601 | MODULE BASE | BASE PLATE | 1 | A6061
48 |  | 기구 | 가공 | A19-009P-0602 | PTFE CASE-1 |  | 1 | PTFE(W)
49 |  | 기구 | 가공 | A19-009P-0603 | PTFE CASE-2 |  | 1 | PTFE(W)
50 |  | 기구 | 가공 | A19-009P-0604 | PTFE CASE-3 |  | 1 | PTFE(W)
51 |  | 기구 | 가공 | A19-009P-0605 | PTFE CASE-4 |  | 1 | PTFE(W)
52 |  | 기구 | 가공 | A19-009P-0606 | PTFE CASE-5 |  | 1 | PTFE(W)
53 |  | 기구 | 가공 | A19-009P-0607 | UV HEATSINK PLATE |  | 1 | A6061
54 |  | 기구 | 구매 | MSH3-8 | 맞춤핀 | Ø3 X 8mm | 4 | MISUMI
55 |  | 기구 | 구매 | 02210-6 | PEEK 십자접시머리나사 | M3 X 6mm | 20 | -
56 |  | 기구 | 구매 | 00101-0300 | 소켓머리나사 | M3 X 6mm | 4 | -
[6 empty] | 합 계 | 35
[6 empty] | 총 계 | 114