## OAS-DSP UV MODULE(BETA)
[5 empty] | TITLE | OAS-DSP UV MODULE(BETA) |  | 작성일자 | 2021-11-01
[5 empty] | ORDER NUMBER | A16-009P-4000
No. | UNIT | 분야구분 | 발주구분 | DWG NO/PART No. | PART NAME. | DESCRIPTION | 수 량 | 재 질(제조사) | 비 고
1 | MAIN BASE UNIT [4100] | 광학 | 구매 | LED275J-BL | UV LED PACKAGE | 275nm LED | 1 | OPTAN
2 |  | 기구 | 가공 | A19-009P-4101 | UV MAIN BASE |  | 1 | A6061 | 일체형 HEATSINK 포함
3 |  | 기구 | 가공 | A19-009P-4102 | RETAINING RING-UV LED |  | 1 | A6061
4 |  | 기구 | 가공 | A19-009P-4103 | UV LED APERTURE | Ø5mm APERTURE | 1 | A6061
5 |  | 기구 | 가공 | A19-009P-4104 | LED HEATSINK PLATE | DETACHABLE HEATSINK PLATE | 1 | A6061
|  | 기구 | 가공 | A19-009P-4105 | UV PDR LENS BARREL | ALPHA용 LENS BARREL |  | A6061 | 검토용 제작, 미적용
|  | 기구 | 가공 | A19-009P-4106 | RETAINING RING-UV PDR | ALPHA용 LENS RETAINING RING |  | A6061 | 검토용 제작, 미적용
6 |  | 기구 | 가공 | A19-009P-4107 | UV PDM LENS BARREL | ASPHERIC LENS BARREL FOR BETA MODULE | 2 | A6061
7 |  | 기구 | 가공 | A19-009P-4108 | RETAINING RING-UV PDM |  | 2 | A6061
8 |  | 기구 | 가공 | A19-009P-4109 | PDM APERTURE | Ø5mm APERTURE | 1 | A6061
|  | 기구 | 가공 | A19-009P-4109R | PDM APERTURE | Ø4.5mm APERTURE |  | A6061 | 검토용 제작, 미적용
9 |  | 광학 | 구매 | - | ASPHERIC LENS | Ø10mm, UV FUSED SILICA | 2 | - | PD LENS 통합
10 |  | 기구 | 구매 | 00101-0300 | 소켓머리나사 | M3 X 6mm | 4 | -
11 |  | 기구 | 구매 | 00101-0300 | 소켓머리나사 | M3 X 5mm | 4 | -
12 |  | 기구 | 구매 | 01301-0206 | 십자둥근머리나사 | M2 X 6mm | 12 | -
13 |  | 기구 | 구매 | MSH3-8 | 맞춤핀 | Ø3 X 8mm | 2 | MISUMI
14 |  | 기구 | 구매 | MSH4-10 | 맞춤핀 | Ø4 X 10mm | 2 | MISUMI
15 |  | 회로 | 구매 | A19-009P-3101R | UV LED DRIVER BOARD UNIT | 35 X 40 X 1.6mm(t) | 1 | WIKIOPTICS
16 |  | 회로 | 구매 | A19-009P-3105R | AV LASER DRIVER BOARD UNIT | 30 X 40 X 1.6mm(t) | 1 | WIKIOPTICS
17 |  | 기구 | 구매 | 15241-0200 | PCB SUPPORT | M2 X 3mm | 12 | MISUMI
[6 empty] | 합 계 | 50
18 | BS-MIRROR MOUNT UNIT [4200] | 기구 | 가공 | A19-009P-4201 | BS-MIRROR MOUNT |  | 1 | A6061
19 |  | 기구 | 가공 | A19-009P-4202 | UV BS MOUNT |  | 1 | PC(B) | 온도 ISOLATION 대응
20 |  | 기구 | 가공 | A19-009P-4203 | MIRROR MOUNT |  | 1 | PC(B) | 온도 ISOLATION 대응
|  | 기구 | 가공 | A19-009P-4204 | MIRROR APERTURE | Ø5mm APERTURE |  | A6061 | 미적용
21 |  | 광학 | 구매 | - | UV PLATE BEAMSPLITTER | Ø20mm X 2mm(t) | 1 | -
22 |  | 광학 | 구매 | - | UV-ENHANCED AL MIRROR | Ø1/2" X 6mm(t) | 1 | -
[6 empty] | 합 계 | 5
23 | UV AV LASER UNIT [4300] | 기구 | 가공 | A19-009P-4301 | AV LASER MOUNT |  | 1 | MISUMI
24 |  | 기구 | 가공 | A19-009P-4302 | SPF MOUNT |  | 1 | PC(B) | 온도 ISOLATION 대응
25 |  | 기구 | 가공 | A19-009P-4303 | RETAINING RING-UV LD UNIT |  | 1 | A6061
26 |  | 기구 | 가공 | A19-009P-4304 | RETAINING RING-LD-CL | Ø0.5mm APERTURE | 1 | A6061
27 |  | 기구 | 가공 | A19-009P-4305 | RETAINING RING-LD |  | 1 | A6061
28 |  | 기구 | 가공 | A19-009P-4306R | UV LD BARREL |  | 1 | A6061
29 |  | 광학 | 구매 | - | SHORTPASS FILTER | FILTER FOR AV LASER | 1 | -
30 |  | 광학 | 구매 | - | LASER DIODE | 515nm LASER DIODE FOR AUTO-VALIDATION | 1 | -
31 |  | 광학 | 구매 | - | COLLIMATOR LENS | COLLIMATOR LENS FOR LASER DIODE | 1 | -
[6 empty] | 합 계 | 9
32 | UV PD ARRAY UNIT [4400] | 회로 | 구매 | A19-009P-3106 | UV PD ARRAY BOARD UNIT | 55 X 40 X 1.6mm(t) | 1 | WIKIOPTICS
33 |  | 기구 | 가공 | A19-009P-4401 | UV PD MOUNT ADAPTER | FOR PDR, PDM | 2 | PC(B) | PD ISOLATION 대응
34 |  | 회로 | 구매 | S12698-01 | PHOTODIODE | PD FOR BOTH SIGNAL | 2 | HAMAMATSU
[6 empty] | 합 계 | 5
35 | UV MODULE CASE UNIT [4500] | 기구 | 가공 | A19-009P-4501R | UV PTFE CASE-TOP |  | 1 | PTFE(W) | LEAK 대비 구조 변경
36 |  | 기구 | 가공 | A19-009P-4502R | UV PTFE CASE-BOTTOM |  | 1 | PTFE(W) | LEAK 대비 구조 변경
37 |  | 기구 | 가공 | A19-009P-4503 | UV PTFE CASE-RIGHT |  | 1 | PTFE(W)
38 |  | 기구 | 가공 | A19-009P-4504 | UV PTFE CASE-LEFT |  | 1 | PTFE(W)
39 |  | 기구 | 가공 | A19-009P-4505 | UV PTFE CASE-REAR |  | 1 | PTFE(W)
40 |  | 기구 | 구매 | 02210-6 | PEEK 접시머리나사 | M3 X 6mm | 12 | -
41 |  | 기구 | 구매 | 02210-8 | PEEK 접시머리나사 | M3 X 8mm | 4 | -
42 |  | 기구 | 구매 | 02901-0205 | 마이크로나사 | M2 X 5mm | 4 | -
[6 empty] | 합 계 | 25
43 | FLOW CELL UNIT [4600] | 기구 | 가공 | A19-009P-2301 | CELL BODY | MIR MODULE 부품 공유 | 1 | PTFE(W)
44 |  | 기구 | 가공 | A19-009P-2302 | CELL BODY COVER | MIR MODULE 부품 공유 | 1 | PTFE(W)
45 |  | 기구 | 가공 | A19-009P-2304 | FITTING ADAPTER | MIR MODULE 부품 공유 | 2 | PTFE(W) | LEAK 방지 구조 변경
46 |  | 기구 | 가공 | A19-009P-4601 | UV CELL APERTURE | MIR MODULE 부품 공유 | 1 | SUS304 | 흑착색
47 |  | 광학 | 가공 | - | SAPPHIRE CUBIC CELL | 12 X 12 X 12mm, Ø1 X 6mm THRU HOLE | 1 | SAPPHIRE
48 |  | 기구 | 구매 | 20969 | 칼레츠 O-RING | 내경 6.8mm, 선경 1.9mm | 2 | MISUMI | 판매종료
49 |  | 기구 | 구매 | P-331 | FITTING |  | 2 | REVODIX
50 |  | 기구 | 구매 | P-359 | FITTING FERRULE |  | 2 | REVODIX
51 |  | 기구 | 구매 | 02901-1602 | 마이크로 나사 | M1.6 X 2mm | 4 | -
52 |  | 기구 | 구매 | 02210-6 | PEEK 십자접시머리나사 | M3 X 6mm | 4 | -
53 |  | 기구 | 구매 | 00101-0300 | 소켓머리나사 | M3 X 10mm | 4 | -
[6 empty] | 합 계 | 24
[6 empty] | 총 계 | 118