## OAS-DSP MIR MODULE(ALPHA)
[5 empty] | TITLE | OAS-DSP MIR MODULE(ALPHA) |  | 작성일자 | 2021-11-01
[5 empty] | ORDER NUMBER | A16-009P-1000
No. | UNIT | 분야구분 | 발주구분 | DWG NO/PART No. | PART NAME. | DESCRIPTION | 수 량 | 재 질(제조사) | 비 고
1 | AIR CYLINDER UNIT [0100] | 기구 | 구매 | CJP2B6-20D | AIR ACTUATOR | 복동형 ACTUATOR, STROKE : 20mm | 1 | SMC
2 |  | 기구 | 구매 | AS1201F-M3-04 | SPEED CONTROLLER | ELBOW TYPE SPEED CONTROLLER, M3 X 0.5 | 2 | SMC
[6 empty] | 합 계 | 3
3 | MIR FLOW CELL UNIT [1200] | 기구 | 가공 | A19-009P-0201 | FITTING ADAPTER | M10.5 X 0.7 THREAD |  | PTFE(W)
|  | 기구 | 가공 | A19-009P-2304R | FITTING ADAPTER | M11.5 X 0.7 THREAD | 2 | PTFE(W) | LEAK 대응 수정버전
4 |  | 기구 | 가공 | A19-009P-0202 | CELL BODY | 38 X 35mm CUBIC CELL MOUNT BODY |  | PTFE(W)
|  |  |  | A19-009P-0202R | CELL BODY | 38 X 35mm CUBIC CELL MOUNT BODY | 1 | PTFE(W) | LEAK 대응 수정버전
5 |  | 기구 | 가공 | A19-009P-1203 | MIR CELL BODY COVER | 38 X 35mm BODY COVER /W APERTURE MOUNT | 1 | PTFE(W)
6 |  | 기구 | 가공 | A19-009P-1204 | MIR CELL APERTURE | Ø6 X 5mm 장홀 APERTURE | 1 | SUS304 | 후가공 : 흑착색
7 |  | 광학 | 가공 | - | SAPPHIRE CUBIC CELL | 12 X 12 X 12mm, Ø1 X 6mm THRU HOLE | 1 | SAPPHIRE
8 |  | 광학 | 구매 | - | SAPPHIRE WINDOW | PLATE WINDOW, Ø12.5 X 1mm(t), REFERENCE MATERIAL | 1 | -
9 |  | 기구 | 구매 | 20969 | 칼레츠 O-RING | 내경 6.8mm, 선경 1.9mm | 2 | MISUMI | 판매종료
10 |  | 기구 | 구매 | P-331 | FITTING |  | 2 | REVODIX
11 |  | 기구 | 구매 | P-359 | FITTING FERRULE |  | 2 | REVODIX
12 |  | 기구 | 구매 | 02901-1602 | 마이크로 나사 | M1.6 X 2mm | 4 | -
13 |  | 기구 | 구매 | 00401-0300 | 무두렌치 나사 | M3 X 3mm | 2 | -
14 |  | 기구 | 구매 | 02210-6 | PEEK 십자접시머리나사 | M3 X 6mm | 6 | -
[6 empty] | 합 계 | 25
15 | LM GUIDE UNIT [0300] | 기구 | 구매 | SSELB8-55 | LM GUIDE | 경예압 미니츄어 LM GUIDE, RAIL WIDTH : 7mm X 8mm(H) | 1 | MISUMI
16 |  | 기구 | 가공 | A19-009P-0301 | GUIDE BRK | FLOW CELL UNIT MOUNT BRK | 1 | A6061
17 |  | 기구 | 구매 | 02210-6 | PEEK 십자접시머리나사 | M3 X 6mm | 4 | -
18 |  | 기구 | 구매 | 00101-0200 | 소켓머리나사 | M2 X 6mm | 2 | -
[6 empty] | 합 계 | 8
19 | MIR LED UNIT [1400] | 기구 | 가공 | A19-009P-1401 | MIR LED MOUNT BODY | MIR LED MOUNT BODY | 1 | A6061
|  | 기구 | 가공 | A19-009P-0402 | LED APERTURE | Ø6mm APERTURE FOR LED |  | A6061 | 미적용
20 |  | 기구 | 가공 | A19-009P-1402 | MIR LED CL MOUNT |  | 1 | A6061
22 |  | 기구 | 가공 | A19-009P-1403 | MIR MPD APERTURE | Ø6mm APERTURE FOR MPD | 1 | A6061
23 |  | 기구 | 가공 | A19-009P-1404R | MOUNT BARREL-MIR MPD | BARREL FOR MPD MODULE | 1 | PC(B) | ISOLATION 대응
24 |  | 기구 | 가공 | A19-009P-1405 | RETAINING RING-MIR LENS |  | 1 | A6061
|  | 기구 | 가공 | A19-009P-1405R | RETAINING RING-MIR LENS | Ø2mm APERTURE FOR MIR LED |  | A6061 | 검토용 APERTURE
25 |  | 기구 | 가공 | A19-009P-1406 | RETAINING RING-MIR MPD |  | 1 | PC(B) | ISOLATION 대응
26 |  | 기구 | 가공 | A19-009P-0407 | RETAINING RING-MPD UNIT |  | 1 | A6061
27 |  | 기구 | 가공 | A19-009P-1408 | RETAINING RING-MIR LED |  | 1 | A6061
28 |  | 기구 | 가공 | A19-009P-1409 | MIR ADD APERTURE | ADDITIONAL APERTURE FOR MIR BS | 1 | A6061
29 |  | 기구 | 가공 | A19-009P-1410 | LIGHT TRAP | BAFFLE LIGHT TRAP | 1 | A6061
30 |  | 회로 | 구매 | G12183-010K | PHOTODIODE | PD FOR REFERENCE SIGNAL, SENSING AREA : Ø1mm | 1 | HAMAMATSU
31 |  | 광학 | 구매 | LED22-R | MIR LED PACKAGE | PEAK WAVLENGTH : 2250nm LED | 1 | ROITHNER LASERTECHNIK | MIR LED
32 |  | 광학 | 구매 | - | MPD RECEIVER LENS | Ø12.5mm , UNCOATED | 1 | -
33 |  | 광학 | 구매 | - | MIR PLATE BEAMSPLITTER | Ø1"mm X 5mm(t) | 1 | -
34 |  | 광학 | 구매 | - | MIR LED COLLIMATOR LENS | Ø8mm , MIR AR COATED | 1 | -
35 |  | 회로 | 구매 | A19-009P-3103 | MIR LED DRIVER BOARD UNIT | 40 X 35 X 1.6mm(t) | 1 | WIKIOPTICS
36 |  | 회로 | 구매 | A19-009P-3104 | MIR PD BOARD UNIT | 30 X 40 X 1.6mm(t) | 1 | WIKIOPTICS
37 |  | 회로 | 구매 | CP30338 | PELTIER MODULE |  | 1 | MOUSER
38 |  | 회로 | 구매 | - | RTD SENSOR |  | 1 | ATIK | 사급 제공
39 |  | 기구 | 구매 | 00302-02500 | 접시머리소켓나사 | M2.5 X 6mm | 6 | -
40 |  | 기구 | 구매 | 02901-0204 | 십자머리 마이크로나사 | M2 X 4mm | 8 | -
[6 empty] | 합 계 | 33
41 | MIR PD UNIT [1500] | 기구 | 가공 | A19-009P-1501 | MIR PD MOUNT BODY |  |  | A6061
42 |  | 기구 | 가공 | A19-009P-1502 | RETAINING RING-LENS |  | 1 | A6061
43 |  | 기구 | 가공 | A19-009P-1503 | MIR PD APERTURE-1 | Ø6mm APERTURE FOR PD | 1 | A6061
44 |  | 기구 | 가공 | A19-009P-1504 | MIR PD APERTURE-2 | ADDITIONAL Ø6mm APERTURE FOR PD | 1 | A6061
45 |  | 기구 | 가공 | A19-009P-1505 | RETAINING RING-MIR PD |  | 1 | A6061
46 |  | 회로 | 구매 | G12183-010K | PHOTODIODE | PD FOR MEASURE SIGNAL | 1 | HAMAMATSU
47 |  | 광학 | 구매 | - | MIR LED COLLIMATOR LENS | Ø8mm , MIR AR COATED | 1 | -
48 |  | 회로 | 구매 | A19-009P-3104 | MIR PD BOARD UNIT | 30 X 40 X 1.6mm(t) | 1 | WIKIOPTICS
49 |  | 기구 | 구매 | 02901-0204 | 십자머리 마이크로나사 | M2 X 4mm | 4 | -
[6 empty] | 합 계 | 11
47 | MIR MODULE CASE UNIT [1600] | 기구 | 가공 | A19-009P-1601 | MIR MODULE BASE | BASE PLATE | 1 | A6061
48 |  | 기구 | 가공 | A19-009P-1602 | MIR PTFE CASE-1 |  | 1 | PTFE(W)
49 |  | 기구 | 가공 | A19-009P-1603 | MIR PTFE CASE-2 |  | 1 | PTFE(W)
50 |  | 기구 | 가공 | A19-009P-0604 | PTFE CASE-3 |  | 1 | PTFE(W)
51 |  | 기구 | 가공 | A19-009P-1605 | MIR PTFE CASE-4 |  | 1 | PTFE(W)
52 |  | 기구 | 가공 | A19-009P-1606 | MIR PTFE CASE-5 |  | 1 | PTFE(W)
53 |  | 기구 | 가공 | A19-009P-1607 | MIR HEATSINK PLATE |  | 1 | A6061
54 |  | 기구 | 구매 | MSH3-8 | 맞춤핀 | Ø3 X 8mm | 4 | MISUMI
55 |  | 기구 | 구매 | 02210-6 | PEEK 십자접시머리나사 | M3 X 6mm | 20 | -
56 |  | 기구 | 구매 | 00101-0300 | 소켓머리나사 | M3 X 10mm | 4 | -
[6 empty] | 합 계 | 35
[6 empty] | 총 계 | 115