## Sheet1
conductivity firmware operating checklist
2020.5.14
1 | chamber #1 manual 동작 확인 - chamber #1 관련 p1,ba, av01, av02, av03, vv1 I/O 동작 확인 - av01 valve on, av02/av03 valve off 됨 - av03 valve off 상태 확인 - ba(baratron), p1(pkr 251) 진공 게이즈 확인 - diaphragm pump#1 동작 확인 - av01 valve off, av02 valve on 됨 - av03 valve off -> on 상태 확인 - TMP#1 동작 확인 - 최종 TMP#1 동작 후 목표 진공도 확인 | 점검 결과 OK NG OK NG OK NG OK NG OK NG OK NG OK NG OK NG OK NG
2 | chamber #2 manual 동작 확인 - chamber #2 관련 p4, av04, av05, av06, vv2 I/O 동작 확인 - av04 valve on, av05/av06 valve off 됨 - av06 valve off 상태 확인 - p4(pkr 251) 진공 게이즈 확인 - diaphragm pump#2 동작 확인 - av04 valve off, av05 valve on 됨 - av06 valve off -> on 상태 확인 - TMP#2 동작 확인 - 최종 TMP#2 동작 후 목표 진공도 확인 | 점검 결과 OK NG OK NG OK NG OK NG OK NG OK NG OK NG OK NG OK NG
3 | 온도 제어기 동작 확인 - 2set TC/SSR/ temp control 배선 확인 - 2set 온도 제어기 설정 값 확인 - 150도 온도 제어 확인 (ATIK 온도계 측정) | 점검 결과 OK NG OK NG OK NG