## Check List
conductivity firmware operating checklist
2020.6.3
번호 | 대분류 | 중분류 | 기능 | 테스트 결과 |  | 비고
1 | LCD Menu Tree | Sub-menu | 0. Main menu | OK | NG
2 |  |  | 1. Measure menu | OK | NG
3 |  |  | 2. Configuration menu | OK | NG
4 |  |  | 2-1. Password menu | OK | NG
5 |  |  | 2-2. Control Relay | OK | NG
6 |  |  | 2-3. Chemical Range | OK | NG
7 |  |  | 2-4. Config Setting | OK | NG
8 |  |  | 2-4-1. Display mode (Cond. Conc. Both) | OK | NG
9 |  |  | 2-4-2. Unit Selection (ms us, % ppm) | OK | NG
10 |  |  | 2-4-3. Output mode (0-20mA / 4-20mA) | OK | NG
11 |  |  | 2-5. Concentration Compensation | OK | NG
12 |  |  | 2-6. Temperature Compensation | OK | NG
13 |  |  | 2-7. Lifetime Setting | OK | NG | 기능 추가 필요
14 |  |  | 3. Maintenance (Password) | OK | NG
15 |  |  | 3-1. Maintenance Menu | OK | NG
16 |  |  | 3-2. Interface Baudrate | OK | NG
17 |  |  | 3-3. RS485 Salve Address | OK | NG
18 |  |  | 3-4. SD Information | OK | NG
19 |  |  | 3-5. Factory Reset | OK | NG
20 | Measure Menu | 농도 측정 | 농도 값 정상 여부 확인 | OK | NG
21 |  |  | Conductivity 값 확인 | OK | NG
22 |  |  | 온도 확인 | OK | NG
23 |  |  | Analog Output 값 확인 (mA) | OK | NG
24 | Config. Menu | Relay 동작 확인 | R1 동작 확인 | OK | NG
25 |  |  | R2 동작 확인 | OK | NG
26 |  |  | R3 동작 확인 | OK | NG
27 |  |  | R4 동작 확인 | OK | NG
28 |  |  | R5 동작 확인 | OK | NG
29 |  |  | R6 동작 확인 | OK | NG
30 |  |  | R7 동작 확인 | OK | NG
31 |  | Cheminal Range | HF-0.28 확인 | OK | NG
32 |  |  | HF-0.50 확인 | OK | NG
33 |  |  | HF-1.00 확인 | OK | NG
34 |  |  | NH3 확인 | OK | NG
35 |  | Alarm Range | HH 동작 확인 | OK | NG | 기능 삭제됨
36 |  |  | H 동작 확인 | OK | NG | 기능 삭제됨
37 |  |  | L 동작 확인 | OK | NG | 기능 삭제됨
38 |  |  | LL 동작 확인 | OK | NG | 기능 삭제됨
39 |  | Concentration compensation | HF 공식 확인 (m, y0) | OK | NG
40 |  |  | NH3 공식 확인 (A1, y0, t1) | OK | NG
41 |  | Temperature compensation | HF 값 및 동작 확인 | OK | NG
42 |  |  | NH3 값 및 동작 확인 | OK | NG
43 | Maint. Menu | Maintenance | Interface Baudrate 변경 및 통신 확인 | OK | NG
44 |  |  | RS485 Slave Address 변경 및 통신 확인 | OK | NG
45 |  |  | SD Information 확인 | OK | NG
46 |  |  | Factory Reset 후 초기값 확인 | OK | NG
47 |  | 부품 Lifetime 표시 | LCD module | OK | NG
48 |  |  | Battery | OK | NG
49 |  | micro SD Card | 로그 데이터 저장 확인 | OK | NG
50 | Comm. 기능 | 통신 확인 | RS-232 동작 확인 | OK | NG
51 |  |  | RS-485 동작 확인 | OK | NG
52 |  |  | 통신 프레임 확인 | OK | NG

## LCD Menu
LCD Menu Tree for conductivity (2020.5.21)
0. Main Menu | 1. Measure
| 2. Configuration (Password) | 2-1. Configuration Menu | 2-2. Control Relay | 2-3. Chemical Range | 2-4. Alarm Range | 2-5. Concentration Compensation | 2-6. Temperature Compensation
| 3. Maintenance (Password) | 3-1. Maintenance Menu | 3-2. Interface Baudrate | 3-3. RS485 Salve Address | 3-4. SD Information | 3-5. Factory Reset