## Sheet1
H/W pin | S/W pin | 기능 | 비고
M14 | PD14 | FSMC_D0
L14 | PD15 | FSMC_D1
B12 | PD0 | FSMC_D2
C12 | PD1 | FSMC_D3
R8 | PE7 | FSMC_D4
P8 | PE8 | FSMC_D5
P9 | PE9 | FSMC_D6
R9 | PE10 | FSMC_D7
P10 | PE11 | FSMC_D8
R10 | PE12 | FSMC_D9
N11 | PE13 | FSMC_D10
P11 | PE14 | FSMC_D11
R11 | PE15 | FSMC_D12
P15 | PD8 | FSMC_D13
P14 | PD9 | FSMC_D14
N15 | PD10 | FSMC_D15
D10 | PD4 | FSMC_NOE
C11 | PD5 | FSMC_NEW
A11 | PD7 | FSMC_NE1
B3 | PE6 | FSMC_A22
L2 | PF9 | Digital out | LCD_back light
L1 | PF10 | Digital out | LCD_reset
K1 | PF7 | Digital out | status_LED0 -빨강
K3 | PF8 | Digital out | status_LED1 -노랑
K2 | PF6 | Digital out | status_LED2 -초록
N13 | PD12 | UART3_RTS
M2 | PC0 | Digital in? | YU
M3 | PC1 | Digital in? | XL
M4 | PC2 | Digital in? | YD
M5 | PC3 | Digital in? | XR
N4 | PA4 | DAC1
P4 | PA5 | DAC2
B5 | PB7 |  | WC
A5 | PB8 | SCL
B4 | PB9 | SDA
D4 | PI4 | Digital out | GP0
C4 | PI5 | Digital out | GP1
C3 | PI6 | Digital out | GP2
C2 | PI7 | Digital out | GP3
D2 | PI8 | Digital out | GP4
D3 | PI9 | Digital out | GP5
E3 | PI10 | Digital out | GP6
E4 | PI11 | Digital out | GP7
C13 | PI3 | SPI2_MOSI
C14 | PI2 | SPI2_MISO
D14 | PI1 | SPI2_SCK
E14 | PI0 | SPI2_CS
G14 | PC8 | SD_D0
F14 | PC9 | SD_D1
B14 | PC10 | SD_D2
B13 | PC11 | SD_D3
D12 | PD2 | SD_CMD
A12 | PC12 | SD_CK
E12 | PH13 | SD_DET
E15 | PA9 | UART1_TX
D15 | PA10 | UART1_RX
B15 | PA12 | UART1_RTS
C15 | PA11 | UART1_CTS
R12 | PB10 | UART3_TX
R13 | PB11 | UART3_RX
F15 | PA8 | UART3_DE
A7 | PG14 | UART6_TX
C10 | PG9 | UART6_RX
A8 | PG13 | UART6_CTS
B8 | PG12 | UART6_RTS
NRST |  | RESET
BOOT0 |  | BOOT
BOOT1
OSC_IN
OSC_OUT
OSC32_IN
OSC32_OUT
JTRST
JTDI
JTMS
JTCK
JTDO