## Sheet2
No. | EA | Reference | Size | Model | Vendor | 제품명 | 단가 | 개수 | 합계 | 양산원가(MOQ:100EA) | 개수 | 합계
1 | 1 | BT1 |  | CH23-1220 | COMF |  |  |  | 0 |  | 1 | 0
2 | 2 | C1,C22 | 1608 | 2.2u |  | CL10A225KL8NNNC‎ | 773.9286 | 14 | 10835 | 102.25 | 2 | 204.5
3 | 1 | C2 | 1608 | 4.7u |  | CL10A475KL8NRNC‎ | 1283.9 | 10 | 12839 | 318.84 | 1 | 318.84
4 | 28 | C3,C4,C5,C6,C7,C8,C10,C11, C12,C13,C14,C15,C16,C17,C18, C20,C23,C25,C32,C34,C37,C38, C50,C51,C57,C62,C64,C65 | 1608 | 100n | samsung | CL10B104MB8NNNC‎ | 58.21 | 200 | 11642 | 18.21 | 28 | 509.88
5 | 4 | C9,C19,C26,C27 | 3216(type A) | TAJA225K016RNJ | AVX Co. | ‎TAJA225K016RNJ‎ | 868.1286 | 14 | 12153.8 | 177.88 | 4 | 711.52
6 | 2 | C21,C29 | 1608 | 470n |  | CL10F474ZB8NNNC‎ | 133.7 | 14 | 1871.8 | 62.9 | 2 | 125.8
7 | 2 | C24,C31 | 1608 | 10n |  | CL10B103JB8NNNC‎ | 642.7286 | 14 | 8998.2 | 31.96 | 2 | 63.92
8 | 2 | C28,C30 | 1608 | 5.1p |  | CL10C5R1CB8NNNC‎ | 640.2286 | 14 | 8963.2 | 30.69 | 2 | 61.38
9 | 1 | C33 | 1608 | 10p |  | CL10C100JB8NFNC‎ | 864.9 | 10 | 8649 | 28.78 | 1 | 28.78
10 | 2 | C35,C36 | 1608 | 15p |  | CL10C150JB8NNNC‎ | 640.2286 | 14 | 8963.2 | 30.43 | 2 | 60.86
11 | 2 | C39,C41 | 1608 | 22p |  | CL10C220JB8NNNC‎ | 650.3286 | 14 | 9104.6 | 35.14 | 2 | 70.28
12 | 1 | C40 | 1608 | 22n |  | CL10B223KB8NNNC‎ | 853.5 | 10 | 8535 | 24.07 | 1 | 24.07
13 | 1 | C42 | 1608 | 4.7n |  | CL10B472JB8NNNC‎ | 53.5 | 10 | 535 | 24.07 | 1 | 24.07
14 | 1 | C43 | 1608 | 2.2n |  | CL10B222KB8NNNC‎ | 850.9 | 10 | 8509 | 22.79 | 1 | 22.79
15 | 1 | C44 |  | ECQU2A103ML | panasonic | ‎ECQ-U2A103ML‎ | 393.5 | 10 | 3935 | 235.69 | 1 | 235.69
16 | 3 | C45,C48,C55 | 캔 - SMD | UWT1H101MNL1GS | Nichicon | UWT1H101MNL1GS‎ | 457.1 | 21 | 9599.1 | 301.39 | 3 | 904.17
17 | 2 | C46,C54 | 3216(type A) | F931C106MAA | AVX Co. | F931C106MAA‎ | 985.2286 | 14 | 13793.2 | 272.75 | 2 | 545.5
18 | 3 | C47,C56,C61 | 3216(type A) | F931C226MAA | AVX Co. | F931C226MAA‎ | 993.4524 | 21 | 20862.5 | 420.32 | 3 | 1260.96
19 | 1 | C49 | 1608 | 680p |  | CL10B681KB8NNNC‎ | 850.9 | 10 | 8509 | 22.79 | 1 | 22.79
20 | 1 | C52 | 1608 | 1u |  | CL10A105KB8NNNC‎ | 154.1 | 10 | 1541 | 72.32 | 1 | 72.32
21 | 1 | C53 | 1608 | 300p |  | CL10C301JB8NNNC‎ | 876.4 | 10 | 8764 | 34 | 1 | 34
22 | 2 | C58,C60 | 1608 | 1n |  | CL10B102KB8NNNC‎ | 624.9286 | 14 | 8749 | 24.07 | 2 | 48.14
23 | 1 | C59 | 1608 | 12n |  | CL10B123KB8NNNC‎ | 871.3 | 10 | 8713 | 31.96 | 1 | 31.96
24 | 5 | C63,C66,C67,C68,C69 | 2012 | 100n |  | CL21B104KBCNFNC‎ | 112.22 | 100 | 11222 | 32.22 | 5 | 161.1
25 | 2 | D1,D9 | 1608 | LTST-C194KGKT | Lite-On Inc. | ‎LTST-C194KGKT‎ | 931.8286 | 14 | 13045.6 | 159.93 | 2 | 319.86
26 | 2 | D2,D4 | 1608 | LTST-C194KSKT | Lite-On Inc. | ‎LTST-C194KSKT‎ | 931.8286 | 14 | 13045.6 | 159.93 | 2 | 319.86
27 | 1 | D3 | 1608 | LTST-C190KRKT | Lite-On Inc. | ‎LTST-C190KRKT‎ | 1039.4 | 10 | 10394 | 113.07 | 1 | 113.07
28 | 1 | D5 | SOD-523 | BZT52C16T-7 | Diodes | ‎BZT52C16T-7‎ | 1043.2 | 10 | 10432 | 101.99 | 1 | 101.99
29 | 2 | D6,D8 | SOD-523F | 1N4148WT | Onsemi | 1N4148WT‎ | 777.7286 | 14 | 10888.2 | 86.59 | 2 | 173.18
30 | 1 | D7 | DO-214AA | SMBJ5362B-TP | Micro Commercial Co | ‎SMBJ5362B-TP‎ | 961.7 | 10 | 9617 | 590.18 | 1 | 590.18
31 | 1 | D10 | DO-216AA | MBRM140 | Onsemi | MBRM140T3G‎ | 1183.3 | 10 | 11833 |  | 1 | 0
32 | 1 | D11 | 4-SMD | ABS10TR | SMC diode | ABS10TR‎ | 317.1 | 10 | 3171 |  | 1 | 0
33 | 1 | D12 | SOD-323 | MM3Z3V6T1G | ON semi | MM3Z3V6T1G‎ | 961.7 | 10 | 9617 | 67.74 | 1 | 67.74
34 | 1 | D13 | SOD-323 | SMBJ36CA-13-F | Diodes | ‎SMBJ36CA-13-F‎ | 1173.1 | 10 | 11731 |  | 1 | 0
35 | 4 | D14,D15,D16,D17 | 1608 | PGB1010603NR | Littelfuse Inc. | PGB1010603NR‎ | 613.24 | 28 | 17170.72 | 445.28 | 4 | 1781.12
36 | 1 | F1 |  | MF-R050 | Bourns | ‎MF-R050‎ | 446.9 | 10 | 4469 |  | 1 | 0
37 | 1 | J1 |  | PJS008-2003-1 | Yamaichi |  |  |  | 0 |  | 1 | 0
38 | 1 | J2 |  | 541045031 | MOLEX | 0541045031‎ | 5432.3 | 10 | 54323 | 3859.94 | 1 | 3859.94
39 | 1 | J3 |  | 67997-410HLF | Amphenol ICC (FCI) | ‎67997-410HLF‎ | 338.7 | 10 | 3387 |  | 1 | 0
40 | 1 | J4 |  | 4pin |  |  |  |  | 0 |  | 1 | 0
41 | 1 | J5 |  | Krohne temp sensor |  |  |  |  | 0 |  | 1 | 0
42 | 1 | J6 |  | Krohne conductivity sensor |  |  |  |  | 0 |  | 1 | 0
43 | 2 | J7,J8 |  | HEADER 12x2/SM |  |  |  |  | 0 |  | 2 | 0
44 | 3 | J9,J10,J11 |  | OSTYK42110030‎ | On Shore | OSTYK42110030‎ | 2609 | 10 | 26090 | 2121.35 | 3 | 6364.05
45 | 1 | LS1 | 8-TSSOP | ‎LT3505IMS8E | Linear | ‎LT3505IMS8E#TRPBF‎ | 10770 | 10 | 107700 |  | 1 | 0
46 | 4 | L1,L2,L4,L5 | 1608 | MMZ1608Y601BTA00 | TDK | MMZ1608Y601BTA00‎ | 235.64 | 50 | 11782 |  | 4 | 0
47 | 1 | L3 | 4532 | LQH43PN100M26L | Murata | LQH43PN100M26L‎ | 1291.5 | 10 | 12915 |  | 1 | 0
49 | 4 | L6,L7,L8,L9 | 1608 | MMZ1608D100CTAH0 | TDK | MMZ1608D100CTAH0‎ | 226.98 | 50 | 11349 |  | 4 | 0
50 | 1 | P1 |  | CONNECTOR DB9 |  |  |  |  | 0 |  | 1 | 0
51 | 2 | Q1,Q3 |  | PNP BCE |  |  |  |  | 0 |  | 2 | 0
52 | 2 | Q2,Q4 | SOT-223 | NVF2955T1G | ONsemi | NVF2955T1G‎ | 1472.9286 | 14 | 20621 |  | 2 | 0
53 | 1 | Q5 | SOT-89-3 | FCX690BTA | Diodes | FCX690BTA‎ | 1395.9 | 10 | 13959 |  | 1 | 0
54 | 1 | RV1 | 3216 | B72520E0300K062 | TDK | B72520E0300K062‎ | 711.8 | 10 | 7118 |  | 1 | 0
55 | 10 | R1,R50,R55,R56,R57,R59,R60,R61,R63,R67 | 1608 | 10 |  | ESR03EZPJ100‎ | 118.58 | 100 | 11858 | 38.58 | 10 | 385.8
56 | 4 | R2,R4,R13,R17 | 1608 | 15 |  | SDR03EZPJ150‎ | 119.22 | 100 | 11922 | 39.22 | 4 | 156.88
57 | 2 | R3,R8 | 1608 | 3.3K |  | SDR03EZPJ332‎ | 673.3286 | 14 | 9426.6 | 39.22 | 2 | 78.44
58 | 2 | R5,R11 | 1608 | 33K |  | KTR03EZPJ333‎ | 716.6286 | 14 | 10032.8 | 56.03 | 2 | 112.06
59 | 7 | R6,R7,R12,R32,R34,R35,R64 | 1608 | 0 |  | SFR03EZPJ000‎ | 114.38 | 100 | 11438 | 34.38 | 7 | 240.66
60 | 2 | R9,R10 | 1608 | 1.6K |  | KTR03EZPF1601‎ | 735.7286 | 14 | 10300.2 | 63.03 | 2 | 126.06
61 | 2 | R14,R18,R65 | 1608 | 10K |  | ESR03EZPJ103‎ | 118.58 | 100 | 11858 | 38.58 | 2 | 77.16
62 | 4 | R15,R19,R20,R21 | 1608 | 300 |  | ESR03EZPJ301‎ | 118.58 | 100 | 11858 | 38.58 | 4 | 154.32
63 | 1 | R16 | 1608 | 1K |  | ESR03EZPF1001‎ | 145.2 | 10 | 1452 | 56.03 | 1 | 56.03
65 | 5 | R22,R23,R24,R25,R26 | 1608 | 47K |  | ESR03EZPJ473‎ | 118.58 | 100 | 11858 | 38.58 | 5 | 192.9
66 | 2 | R27,R31 | 1608 | 51 |  | ESR03EZPJ510‎ | 672.0286 | 14 | 9408.4 | 38.58 | 2 | 77.16
67 | 6 | R28,R29,R30,R33,R39,R45 | 1608 | 100k |  | ESR03EZPJ104‎ | 118.58 | 100 | 11858 | 38.58 | 6 | 231.48
68 | 2 | R36,R37 | 1608 | 4.7K |  | ESR03EZPJ472‎ | 100.6 | 14 | 1408.4 | 38.58 | 2 | 77.16
69 | 1 | R38 | 1608 | 62k |  | SDR03EZPJ623‎ | 901.9 | 10 | 9019 | 39.22 | 1 | 39.22
70 | 1 | R40 | 1608 | 12K |  | ESR03EZPF1202‎ | 945.2 | 10 | 9452 | 56.03 | 1 | 56.03
71 | 1 | R41 | 1608 | 820k |  | ESR03EZPJ824‎ | 900.6 | 10 | 9006 | 38.58 | 1 | 38.58
72 | 1 | R42 | 1608 | 51K |  | ESR03EZPJ513‎ | 900.6 | 10 | 9006 | 38.58 | 1 | 38.58
73 | 1 | R43 | 3216 | 2.7k |  | RC1206FR-072K7L | 890.4 | 10 | 8904 |  | 1 | 0
74 | 1 | R44 | 1608 | 20k |  | ESR03EZPJ203‎ | 900.6 | 10 | 9006 | 38.58 | 1 | 38.58
75 | 1 | R46 | 1608 | 2.4k |  | ESR03EZPJ242‎ | 900.6 | 10 | 9006 | 38.58 | 1 | 38.58
76 | 2 | R47,R54 | 1608 | 620 |  | SDR03EZPJ621‎ | 673.3286 | 14 | 9426.6 | 39.22 | 2 | 78.44
77 | 1 | R48 | 1608 | 11k |  | KTR03EZPF1102‎ | 964.3 | 10 | 9643 | 63.03 | 1 | 63.03
78 | 1 | R49 | 1608 | 15k |  | ESR03EZPF1502‎ | 945.2 | 10 | 9452 | 56.03 | 1 | 56.03
79 | 1 | R51 | 1608 | 1.8k |  | KTR03EZPF1801‎ | 964.3 | 10 | 9643 | 63.03 | 1 | 63.03
80 | 1 | R52 | 1608 | 62 |  | SDR03EZPF62R0‎ | 960.4 | 10 | 9604 | 61.63 | 1 | 61.63
81 | 1 | R53 | 1608 | 180 |  | ESR03EZPJ181‎ | 900.6 | 10 | 9006 | 38.58 | 1 | 38.58
82 | 2 | R58,R62 | 1608 | 240 |  | ESR03EZPJ241‎ | 672.0286 | 14 | 9408.4 | 38.58 | 2 | 77.16
83 | 1 | R66 | 1608 | 120 |  | ESR03EZPJ121‎ | 900.6 | 10 | 9006 | 38.58 | 1 | 38.58
84 | 7 | R68,R69,R70,R71,R72,R73,R74 | 1608 | 820 |  | ESR03EZPJ821‎ | 900.6 | 10 | 9006 | 38.58 | 7 | 270.06
85 | 1 | SW1 |  | 1825910-6 | TE Connectivity | ‎1825910-6‎ | 124.28 | 25 | 3107 |  | 1 | 0
86 | 1 | U1 | 201-UFBGA | STM32F407IGH6 | STmicro | STM32F407IGH6‎ | 13522.7 | 10 | 135227 | 11420.28 | 1 | 11420.28
87 | 2 | U2,U3 | 10-MSOP | XTR111AIDGQT | TI | XTR111AIDGQT‎ | 2858.3286 | 14 | 40016.6 | 1725.99 | 2 | 3451.98
88 | 1 | U4 | 8-SOIC | AT24CM01 | Microchip | ‎AT24CM01-SHM-T‎ | 3792 | 10 | 37920 | 2992 | 1 | 2992
89 | 1 | U5 | 24-VQFN | DAC8740HRGE | TI | DAC8740HRGET‎ | 12499.3 | 10 | 124993 | 9250.54 | 1 | 9250.54
90 | 1 | U6 | SOT-223-5 | TLV1117-33IDCYR | TI | ‎TLV1117-33IDCYR‎ | 678.7 | 10 | 6787 | 470.62 | 1 | 470.62
91 | 2 | U7,U8 | 8-SOIC | OPA2333AID | TI | OPA2333AIDR‎ | 4691.9286 | 14 | 65687 |  | 2 | 0
92 | 1 | U9 | 8-SOIC | OPA2348AIDR‎ | TI | OPA2348AIDR | 2061.9 | 10 | 20619 |  | 1 | 0
93 | 1 | U10 | 20-LFCSP-WQ | AD7682BCPZ | Analog Device | AD7682BCPZ‎ | 15212.4 | 10 | 152124 |  | 1 | 0
94 | 1 | U11 | 16-SOIC | SP3232ECA-L/TR | EXAR | ‎SP3232ECA-L/TR‎ | 2245.2 | 10 | 22452 |  | 1 | 0
95 | 1 | U12 | 8-VSSOP | SN65HVD72DGK | TI | SN65HVD72DGK‎ | 3166.7 | 10 | 31667 |  | 1 | 0
96 | 7 | U13,U14,U15,U16,U17,U18,U19 | 8-SMD | LBA710STR | IXYS | LBA710STR‎ | 6557.9633 | 150 | 983694.4995 | 6504.63 | 7 | 45532.41
97 | 1 | Y1 |  | ECS-.327-CDX-1128 | ECS Inc. | ‎ECS-.327-CDX-1128‎ | 1536 | 10 | 15360 | 588.27 | 1 | 588.27
98 | 1 | Y2 |  | ABLS-25.000MHZ-16-A-4-H-F-T | Abracon LLC | ‎ABLS-25.000MHZ-16-A-4-H-F-T‎ | 641.9 | 20 | 12838 | 193.29 | 1 | 193.29
합계 | [8 empty] | 2526709.2191 |  |  | 96095.92

## Sheet1
Item | Quantity | Reference | Part
______________________________________________
1 | 1 | BT1 | CR1220 3V
2 | 2 | C1,C22 | 2.2u/C1608
3 | 1 | C2 | 4.7u/C1608
4 | 28 | C3,C4,C5,C6,C7,C8,C10,C11,C12,C13,C14,C15,C16,C17,C18,C20,C23,C25,C32,C34,C37,C38,C50,C51,C57,C62,C64,C65 | 100n/C1608
5 | 4 | C9,C19,C26,C27 | 2.2uF/16V
6 | 2 | C21,C29 | 470n/C1608
7 | 2 | C24,C31 | 10n/C1608
8 | 2 | C28,C30 | 5.1p/C1608
9 | 1 | C33 | 10p/C1608
10 | 2 | C35,C36 | 15p/C1608
11 | 2 | C39,C41 | 22p/C1608
12 | 1 | C40 | 22n/C1608
13 | 1 | C42 | 4.7n/C1608
14 | 1 | C43 | 2.2n/C1608
15 | 1 | C44 | safety_cap_0.1uf
16 | 3 | C45,C48,C55 | 100uF
17 | 2 | C46,C54 | 10u
18 | 3 | C47,C56,C61 | 22u
19 | 1 | C49 | 680p/C1608
20 | 1 | C52 | 1u/C1608
21 | 1 | C53 | 300p/C1608
22 | 2 | C58,C60 | 1n/C1608
23 | 1 | C59 | 12n/C1608
24 | 5 | C63,C66,C67,C68,C69 | 0.1u/C2012
25 | 2 | D1,D9 | GREEN LED
26 | 2 | D2,D4 | YELLOW LED
27 | 1 | D3 | RED LED
28 | 1 | D5 | BZT52C16T
29 | 2 | D6,D8 | L4148
30 | 1 | D7 | SMBJ5362B-TP
31 | 1 | D10 | MBRM140
32 | 1 | D11 | CDSOD323-T36SC
33 | 1 | D12 | MM3Z3V6T1G
34 | 1 | D13 | DIODE BI-DIR TRIG
35 | 4 | D14,D15,D16,D17 | PGB1010603NR
36 | 1 | F1 | FX050-30 (Polymer switch)
37 | 1 | J1 | PJS008-2003-1
38 | 1 | J2 | MOLEX-541045031
39 | 1 | J3 | XG8W-1031
40 | 1 | J4 | 4pin
41 | 1 | J5 | Krohne temp sensor
42 | 1 | J6 | Krohne conductivity sensor
43 | 2 | J7,J8 | HEADER 12x2/SM
44 | 3 | J9,J10,J11 | MOLEX-387006310
45 | 1 | LS1 | LT3505(MS8E)
46 | 2 | L1,L2 | FCM1608KF-601T03/L1608
47 | 1 | L3 | 10uH
48 | 2 | L4,L5 | MMZ1608Y601BTA00
49 | 4 | L6,L7,L8,L9 | HB-1M1005-100JT
50 | 1 | P1 | CONNECTOR DB9
51 | 2 | Q1,Q3 | PNP BCE
52 | 2 | Q2,Q4 | MOSFET DUAL G/P
53 | 1 | Q5 | FCX690BTA
54 | 1 | RV1 | B72580E0300K062
55 | 10 | R1,R50,R55,R56,R57,R59,R60,R61,R63,R67 | 10/R1608
56 | 4 | R2,R4,R13,R17 | 15/1608
57 | 2 | R3,R8 | 3.3K/R1608
58 | 2 | R5,R11 | 33K/R1608
59 | 7 | R6,R7,R12,R32,R34,R35,R64 | 0/R1608
60 | 2 | R9,R10 | 1.6K/R1608
61 | 2 | R14,R65 | 10K/R1608
62 | 4 | R15,R19,R20,R21 | 300/R1608
63 | 1 | R16 | 1k/R1608
64 | 1 | R18 | 10K/R1608
65 | 5 | R22,R23,R24,R25,R26 | 47K/R1608
66 | 2 | R27,R31 | 50/R1608
67 | 6 | R28,R29,R30,R33,R39,R45 | 100k/R1608
68 | 2 | R36,R37 | 4.7K/R1608
69 | 1 | R38 | 61.9k/R1608
70 | 1 | R40 | 11.5k/R1608
71 | 1 | R41 | 806k/R1608
72 | 1 | R42 | 49.7k/R1608
73 | 1 | R43 | 2.7k/R3216
74 | 1 | R44 | 20k/R1608
75 | 1 | R46 | 2.4k/R1608
76 | 2 | R47,R54 | 600/R1608
77 | 1 | R48 | 11.3k/R1608
78 | 1 | R49 | 14.3k/R1608
79 | 1 | R51 | 1.8k/R1608
80 | 1 | R52 | 60.4/R1608
81 | 1 | R53 | 180/R1608
82 | 2 | R58,R62 | 250/R1608
83 | 1 | R66 | 120/R1608
84 | 7 | R68,R69,R70,R71,R72,R73,R74 | 790/R1608
85 | 1 | SW1 | reset button
86 | 1 | U1 | Value
87 | 2 | U2,U3 | XTR-111
88 | 1 | U4 | PDIP
89 | 1 | U5 | DAC8740HRGE
90 | 1 | U6 | NCV4264-2(3.3V)
91 | 2 | U7,U8 | OPA333AID
92 | 1 | U9 | OPA2348
93 | 1 | U10 | AD7682/LFCSP
94 | 1 | U11 | SP3232E
95 | 1 | U12 | SN65HVD72DGK
96 | 7 | U13,U14,U15,U16,U17,U18,U19 | LBA710
97 | 1 | Y1 | NX3215SA-32.768K
98 | 1 | Y2 | NX3225GD-25.00M