## Sheet2
No. | EA | Reference | Size | Model | Vendor | 비고
1 | 1 | BT1 |  | CH23-1220 | COMF | battery: CR1220 3V 대체품: CH23-1220LF(COMP)
2 | 2 | C1,C22 | 1608 | 2.2u
3 | 1 | C2 | 1608 | 4.7u
4 | 28 | C3,C4,C5,C6,C7,C8,C10,C11, C12,C13,C14,C15,C16,C17,C18, C20,C23,C25,C32,C34,C37,C38, C50,C51,C57,C62,C64,C65 | 1608 | 100n
5 | 4 | C9,C19,C26,C27 | 3216(type A) | TAJA225K016RNJ | AVX Co. | 2.2u tantal, 16V
6 | 2 | C21,C29 | 1608 | 470n
7 | 2 | C24,C31 | 1608 | 10n
8 | 2 | C28,C30 | 1608 | 5.1p
9 | 1 | C33 | 1608 | 10p
10 | 2 | C35,C36 | 1608 | 15p
11 | 2 | C39,C41 | 1608 | 22p
12 | 1 | C40 | 1608 | 22n
13 | 1 | C42 | 1608 | 4.7n
14 | 1 | C43 | 1608 | 2.2n
15 | 1 | C44 |  | ECQU2A103ML | panasonic | safety cap_0.1u
16 | 3 | C45,C48,C55 | 캔 - SMD | UWT1H101MNL1GS | Nichicon | 100u cap, 50V
17 | 2 | C46,C54 | 3216(type A) | F931C106MAA | AVX Co. | 10u tantal
18 | 3 | C47,C56,C61 | 3216(type A) | F931C226MAA | AVX Co. | 22u tantal
19 | 1 | C49 | 1608 | 680p
20 | 1 | C52 | 1608 | 1u
21 | 1 | C53 | 1608 | 300p
22 | 2 | C58,C60 | 1608 | 1n
23 | 1 | C59 | 1608 | 12n
24 | 5 | C63,C66,C67,C68,C69 | 2012 | 100n
25 | 2 | D1,D9 | 1608 | LTST-C194KGKT | Lite-On Inc. | Green LED
26 | 2 | D2,D4 | 1608 | LTST-C194KSKT | Lite-On Inc. | Yello LED
27 | 1 | D3 | 1608 | LTST-C190KRKT | Lite-On Inc. | Red LED
28 | 1 | D5 | SOD-523 | BZT52C16T-7 | Diodes
29 | 2 | D6,D8 | SOD-523F | 1N4148WT | Onsemi
30 | 1 | D7 | DO-214AA | SMBJ5362B-TP | Micro Commercial Co
31 | 1 | D10 | DO-216AA | MBRM140 | Onsemi
32 | 1 | D11 | 4-SMD | ABS10TR | SMC diode | CDSOD323-T36SC 에서 변경
33 | 1 | D12 | SOD-323 | MM3Z3V6T1G | ON semi
34 | 1 | D13 | SOD-323 | SMBJ36CA-13-F | Diodes
35 | 4 | D14,D15,D16,D17 | 1608 | PGB1010603NR | Littelfuse Inc.
36 | 1 | F1 |  | MF-R050 | Bourns | 0.51mm 방사형 디스크
37 | 1 | J1 |  | PJS008-2003-1 | Yamaichi |  | 마우저
38 | 1 | J2 |  | 541045031 | MOLEX
39 | 1 | J3 |  | 67997-410HLF | Amphenol ICC (FCI)
40 | 1 | J4 |  | 4pin
41 | 1 | J5 |  | Krohne temp sensor
42 | 1 | J6 |  | Krohne conductivity sensor
43 | 2 | J7,J8 |  | HEADER 12x2/SM
44 | 3 | J9,J10,J11 |  | MOLEX-387006310
45 | 1 | LS1 | 8-TSSOP | ‎LT3505IMS8E | Linear
46 | 2 | L1,L2,L4,L5 | 1608 | MMZ1608Y601BTA00 | TDK | FCM1608KF-601T03/L1608: L1, L2 변경)
47 | 1 | L3 | 4532 | LQH43PN100M26L | Murata | 10uH 변경 필요
49 | 4 | L6,L7,L8,L9 | 1608 | MMZ1608D100CTAH0 | TDK | 10@10M
50 | 1 | P1 |  | CONNECTOR DB9
51 | 2 | Q1,Q3 |  | PNP BCE
52 | 2 | Q2,Q4 | SOT-223 | NVF2955T1G | ONsemi
53 | 1 | Q5 | SOT-89-3 | FCX690BTA | Diodes
54 | 1 | RV1 | 3216 | B72520E0300K062 | TDK
55 | 10 | R1,R50,R55,R56,R57,R59,R60,R61,R63,R67 | 1608 | 10
56 | 4 | R2,R4,R13,R17 | 1608 | 15
57 | 2 | R3,R8 | 1608 | 3.3K
58 | 2 | R5,R11 | 1608 | 33K
59 | 7 | R6,R7,R12,R32,R34,R35,R64 | 1608 | 0
60 | 2 | R9,R10 | 1608 | 1.6K
61 | 2 | R14,R65 | 1608 | 10K
62 | 4 | R15,R19,R20,R21 | 1608 | 300
63 | 1 | R16 | 1608 | 1K
64 | 1 | R18 | 1608 | 10K
65 | 5 | R22,R23,R24,R25,R26 | 1608 | 47K
66 | 2 | R27,R31 | 1608 | 51
67 | 6 | R28,R29,R30,R33,R39,R45 | 1608 | 100k
68 | 2 | R36,R37 | 1608 | 4.7K
69 | 1 | R38 | 1608 | 62k
70 | 1 | R40 | 1608 | 12K
71 | 1 | R41 | 1608 | 820k
72 | 1 | R42 | 1608 | 51K
73 | 1 | R43 | 3216 | 2.7k
74 | 1 | R44 | 1608 | 20k
75 | 1 | R46 | 1608 | 2.4k
76 | 2 | R47,R54 | 1608 | 620
77 | 1 | R48 | 1608 | 11k
78 | 1 | R49 | 1608 | 15k
79 | 1 | R51 | 1608 | 1.8k
80 | 1 | R52 | 1608 | 62
81 | 1 | R53 | 1608 | 180
82 | 2 | R58,R62 | 1608 | 240
83 | 1 | R66 | 1608 | 120
84 | 7 | R68,R69,R70,R71,R72,R73,R74 | 1608 | 820
85 | 1 | SW1 |  | 1825910-6 | TE Connectivity | SPST-NO, 5mm
86 | 1 | U1 | 201-UFBGA | STM32F407IGH6 | STmicro
87 | 2 | U2,U3 | 10-MSOP | XTR111AIDGQT | TI
88 | 1 | U4 | 8-SOIC | AT24CM01 | Microchip
89 | 1 | U5 | 24-VQFN | DAC8740HRGE | TI
90 | 1 | U6 | SOT-223-5 | TLV1117-33IDCYR | TI
91 | 2 | U7,U8 | 8-SOIC | OPA2333AID | TI
92 | 1 | U9 | SOT-23-8 | OPA2348 | TI
93 | 1 | U10 | 20-LFCSP-WQ | AD7682BCPZ | Analog Device
94 | 1 | U11 | 16-SOIC | SP3232ECA-L/TR | EXAR
95 | 1 | U12 | 8-VSSOP | SN65HVD72DGK | TI
96 | 7 | U13,U14,U15,U16,U17,U18,U19 | 8-SMD | LBA710STR | IXYS
97 | 1 | Y1 |  | ECS-.327-CDX-1128 | ECS Inc. | 32.768kHz
98 | 1 | Y2 |  | ABLS-25.000MHZ-16-A-4-H-F-T | Abracon LLC | 25MHz

## Sheet1
Item | Quantity | Reference | Part
______________________________________________
1 | 1 | BT1 | CR1220 3V
2 | 2 | C1,C22 | 2.2u/C1608
3 | 1 | C2 | 4.7u/C1608
4 | 28 | C3,C4,C5,C6,C7,C8,C10,C11,C12,C13,C14,C15,C16,C17,C18,C20,C23,C25,C32,C34,C37,C38,C50,C51,C57,C62,C64,C65 | 100n/C1608
5 | 4 | C9,C19,C26,C27 | 2.2uF/16V
6 | 2 | C21,C29 | 470n/C1608
7 | 2 | C24,C31 | 10n/C1608
8 | 2 | C28,C30 | 5.1p/C1608
9 | 1 | C33 | 10p/C1608
10 | 2 | C35,C36 | 15p/C1608
11 | 2 | C39,C41 | 22p/C1608
12 | 1 | C40 | 22n/C1608
13 | 1 | C42 | 4.7n/C1608
14 | 1 | C43 | 2.2n/C1608
15 | 1 | C44 | safety_cap_0.1uf
16 | 3 | C45,C48,C55 | 100uF
17 | 2 | C46,C54 | 10u
18 | 3 | C47,C56,C61 | 22u
19 | 1 | C49 | 680p/C1608
20 | 1 | C52 | 1u/C1608
21 | 1 | C53 | 300p/C1608
22 | 2 | C58,C60 | 1n/C1608
23 | 1 | C59 | 12n/C1608
24 | 5 | C63,C66,C67,C68,C69 | 0.1u/C2012
25 | 2 | D1,D9 | GREEN LED
26 | 2 | D2,D4 | YELLOW LED
27 | 1 | D3 | RED LED
28 | 1 | D5 | BZT52C16T
29 | 2 | D6,D8 | L4148
30 | 1 | D7 | SMBJ5362B-TP
31 | 1 | D10 | MBRM140
32 | 1 | D11 | CDSOD323-T36SC
33 | 1 | D12 | MM3Z3V6T1G
34 | 1 | D13 | DIODE BI-DIR TRIG
35 | 4 | D14,D15,D16,D17 | PGB1010603NR
36 | 1 | F1 | FX050-30 (Polymer switch)
37 | 1 | J1 | PJS008-2003-1
38 | 1 | J2 | MOLEX-541045031
39 | 1 | J3 | XG8W-1031
40 | 1 | J4 | 4pin
41 | 1 | J5 | Krohne temp sensor
42 | 1 | J6 | Krohne conductivity sensor
43 | 2 | J7,J8 | HEADER 12x2/SM
44 | 3 | J9,J10,J11 | MOLEX-387006310
45 | 1 | LS1 | LT3505(MS8E)
46 | 2 | L1,L2 | FCM1608KF-601T03/L1608
47 | 1 | L3 | 10uH
48 | 2 | L4,L5 | MMZ1608Y601BTA00
49 | 4 | L6,L7,L8,L9 | HB-1M1005-100JT
50 | 1 | P1 | CONNECTOR DB9
51 | 2 | Q1,Q3 | PNP BCE
52 | 2 | Q2,Q4 | MOSFET DUAL G/P
53 | 1 | Q5 | FCX690BTA
54 | 1 | RV1 | B72580E0300K062
55 | 10 | R1,R50,R55,R56,R57,R59,R60,R61,R63,R67 | 10/R1608
56 | 4 | R2,R4,R13,R17 | 15/1608
57 | 2 | R3,R8 | 3.3K/R1608
58 | 2 | R5,R11 | 33K/R1608
59 | 7 | R6,R7,R12,R32,R34,R35,R64 | 0/R1608
60 | 2 | R9,R10 | 1.6K/R1608
61 | 2 | R14,R65 | 10K/R1608
62 | 4 | R15,R19,R20,R21 | 300/R1608
63 | 1 | R16 | 1k/R1608
64 | 1 | R18 | 10K/R1608
65 | 5 | R22,R23,R24,R25,R26 | 47K/R1608
66 | 2 | R27,R31 | 50/R1608
67 | 6 | R28,R29,R30,R33,R39,R45 | 100k/R1608
68 | 2 | R36,R37 | 4.7K/R1608
69 | 1 | R38 | 61.9k/R1608
70 | 1 | R40 | 11.5k/R1608
71 | 1 | R41 | 806k/R1608
72 | 1 | R42 | 49.7k/R1608
73 | 1 | R43 | 2.7k/R3216
74 | 1 | R44 | 20k/R1608
75 | 1 | R46 | 2.4k/R1608
76 | 2 | R47,R54 | 600/R1608
77 | 1 | R48 | 11.3k/R1608
78 | 1 | R49 | 14.3k/R1608
79 | 1 | R51 | 1.8k/R1608
80 | 1 | R52 | 60.4/R1608
81 | 1 | R53 | 180/R1608
82 | 2 | R58,R62 | 250/R1608
83 | 1 | R66 | 120/R1608
84 | 7 | R68,R69,R70,R71,R72,R73,R74 | 790/R1608
85 | 1 | SW1 | reset button
86 | 1 | U1 | Value
87 | 2 | U2,U3 | XTR-111
88 | 1 | U4 | PDIP
89 | 1 | U5 | DAC8740HRGE
90 | 1 | U6 | NCV4264-2(3.3V)
91 | 2 | U7,U8 | OPA333AID
92 | 1 | U9 | OPA2348
93 | 1 | U10 | AD7682/LFCSP
94 | 1 | U11 | SP3232E
95 | 1 | U12 | SN65HVD72DGK
96 | 7 | U13,U14,U15,U16,U17,U18,U19 | LBA710
97 | 1 | Y1 | NX3215SA-32.768K
98 | 1 | Y2 | NX3225GD-25.00M