## TEST Result
1. TEST Set-up 환경
Power Source |  | Wave Form | Frq | Amp | Res
Func. Generator (AC) |  | Square | 8 KHz | 1mV | 28.8K
|  | Cable | Cable length | Tube | Temp.
|  | PVC 25AWG | 1.47m | PFA 1/8"OD | -
2. TEST 결과
No. | Date | 용액 | Temp. | Conduc. |  | Result | 비고
|  |  |  | AC 0V | AC 1mV
1 | 2020-12-03 19:30 ~ 20:30 | NH3(1.88%) | 21.8℃ | 1003.5 | 1076 | 72.5uS 증가
|  | NH3(2.01%) | 21.8℃ | 1023.87 | 1100.43 | 76.56uS 증가
|  | NH3(2.13%) | 21.9℃ | 1043.42 | 1118.35 | 74.93uS 증가
2
3
4
5
6
7
8
9
10
11
12
13
14
15

## 201201 - 1차 NH3 TEST
Conductivity Auto Validation TEST
1. TEST 조건 및 환경
|  |  | Date | 2020.12.01 | 농도1 | Conduc. | Temp. | 농도1-2 | Conduc. | Temp. | 농도2 | Conduc. | Temp. | 농도3 | Conduc. | Temp. | 농도3-2 | Conduc. | Temp.
Power Source | Wave Form | Frq | Amp | Res |  | 1003.5 | 21.84 |  |  |  |  | 1023.87 | 21.84 |  | 1046.67 | 21.87
Func. Generator (AC) | Square | 8 KHz | 1mV | 28.8K |  | 1002.69 | 21.8 |  |  |  |  | 1023.87 | 21.8 |  | 1039.34 | 21.87
[6 empty] | 1003.5 | 21.84 |  |  |  |  | 1024.68 | 21.8 |  | 1040.97 | 21.87
| Cable | Cable length | Tube | Temp. |  | 1003.5 | 21.8 |  |  |  |  | 1023.87 | 21.84 |  | 1040.16 | 21.87
| PVC 26AWG | 1.47m | PFA 1/8"OD | - |  | 1002.69 | 21.84 |  |  |  |  | 1023.87 | 21.84 |  | 1041.79 | 21.87
[6 empty] | 1003.5 | 21.84 |  |  |  |  | 1023.87 | 21.8 |  | 1042.6 | 21.9
[6 empty] | 1003.5 | 21.84 |  |  |  |  | 1023.05 | 21.84 |  | 1042.6 | 21.9
2. TEST 결과 | [5 empty] | 1002.69 | 21.8 |  |  |  |  | 1024.68 | 21.84 |  | 1043.42 | 21.9
1) NH3(1.88%) | [5 empty] | 1003.5 | 21.84 |  |  |  |  | 1023.87 | 21.8 |  | 1042.6 | 21.9
[6 empty] | 1003.5 | 21.84 |  |  |  |  | 1023.87 | 21.8 |  | 1043.42 | 21.87
[6 empty] | 1002.69 | 21.8 |  |  |  |  | 1025.5 | 21.84 |  | 1043.42 | 21.87
[6 empty] | 1003.5 | 21.84 |  |  |  |  | 1024.68 | 21.8 |  | 1043.42 | 21.87
[6 empty] | 1003.5 | 21.84 |  |  |  |  | 1025.5 | 21.8 |  | 1043.42 | 21.84
[6 empty] | 1002.69 | 21.8 |  |  |  |  | 1025.5 | 21.84 |  | 1043.42 | 21.84
[6 empty] | 1003.5 | 21.84 |  |  |  |  | 1102.06 | 21.84 |  | 1041.79 | 21.87
[6 empty] | 1003.5 | 21.84 |  |  |  |  | 1102.06 | 21.8 |  | 1043.42 | 21.84
[6 empty] | 1002.69 | 21.8 |  |  |  |  | 1101.25 | 21.84 |  | 1041.79 | 21.84
[6 empty] | 1003.5 | 21.84 |  |  |  |  | 1101.25 | 21.84 |  | 1042.6 | 21.9
[6 empty] | 1076 | 21.84 |  |  |  |  | 1100.43 | 21.8 |  | 1042.6 | 21.9
2) NH3(2.01%) | [5 empty] | 1076.81 | 21.8 |  |  |  |  | 1101.25 | 21.8 |  | 1118.35 | 21.87
[6 empty] | 1076 | 21.84 |  |  |  |  | 1100.43 | 21.84 |  | 1119.17 | 21.9
[6 empty] | 1076 | 21.84 |  |  |  |  | 1102.06 | 21.8 |  | 1119.17 | 21.9
[6 empty] | 1076 | 21.84 |  |  |  |  | 1103.69 | 21.8 |  | 1118.35 | 21.87
[6 empty] | 1076 | 21.84 |  |  |  |  | 1102.88 | 21.87 |  | 1118.35 | 21.87
[6 empty] | 1075.18 | 21.8 |  |  |  |  | 1103.69 | 21.84 |  | 1117.54 | 21.87
[6 empty] | 1076 | 21.84 |  |  |  |  | 1102.88 | 21.84 |  | 1119.17 | 21.87
[6 empty] | 1075.18 | 21.84 |  |  |  |  | 1104.51 | 21.87 |  | 1118.35 | 21.87
[6 empty] | 1076 | 21.8 |  |  |  |  | 1103.69 | 21.87 |  | 1117.54 | 21.9
[6 empty] | 1075.18 | 21.8 |  |  |  |  | 1026.31 | 21.84 |  | 1117.54 | 21.9
[6 empty] | 1074.37 | 21.8 |  |  |  |  | 1026.31 | 21.87 |  | 1116.72 | 21.9
3) NH3(2.13%) | [5 empty] | 1075.18 | 21.77 |  |  |  |  | 1025.5 | 21.87 |  | 1117.54 | 21.87
[6 empty] | 1075.18 | 21.77 |  |  |  |  | 1027.13 | 21.84 |  | 1117.54 | 21.87
[6 empty] | 1075.18 | 21.8 |  |  |  |  | 1026.31 | 21.84 |  | 1118.35 | 21.87
[6 empty] | 1076 | 21.8 |  |  |  |  | 1027.94 | 21.87 |  | 1118.35 | 21.87
[6 empty] | 1074.37 | 21.77 |  |  |  |  | 1027.94 | 21.8 |  | 1119.17 | 21.84
[6 empty] | 1078.44 | 21.8 |  |  |  |  | 1027.13 | 21.8 |  | 1117.54 | 21.87
[6 empty] | 1076 | 21.8 |  |  |  |  | 1027.94 | 21.87 |  | 1121.61 | 21.87
[6 empty] | 1076.81 | 21.77 |  |  |  |  | 1027.13 | 21.87 |  | 1118.35 | 21.84
[6 empty] | 1076.81 | 21.77 |  |  |  |  | 1017.35 | 21.84 |  | 1119.17 | 21.84
[6 empty] | 1075.18 | 21.8 |  |  |  |  | 1007.58 | 21.84 |  | 1117.54 | 21.87
[6 empty] | 1077.63 | 21.77 |  |  |  |  | 1022.24 | 21.84 |  | 1119.17 | 21.84
TEST Result | [5 empty] | 1035.27 | 21.77 |  |  |  |  | 1018.17 | 21.8 |  | 1117.54 | 21.84
용액 | Temp. | Conduc. |  | Result |  | 1002.69 | 21.8 |  | 21.8102 | 72.5 |  | 1023.87 | 21.8 |  | 1117.54 | 21.87
|  | AC 0V | AC 1mV |  |  | 1003.5 | 21.8 |  | 21.8343 | 76.56 |  | 1021.42 | 21.87 |  | 1118.35 | 21.87
NH3(1.88%) | 21.8℃ | 1003.5 | 1076 | 72.5uS 증가 |  | 1001.87 | 21.77 |  | 21.8823 | 74.93 |  | 1011.65 | 21.84 |  | 1116.72 | 21.87
NH3(2.01%) | 21.8℃ | 1023.87 | 1100.43 | 76.56uS 증가 |  | 1002.69 | 21.84 |  |  |  |  | 1016.54 | 21.84 |  | 1118.35 | 21.9
NH3(2.13%) | 21.9℃ | 1043.42 | 1118.35 | 74.93uS 증가 |  | 1002.69 | 21.84 |  |  |  |  | 1016.54 | 21.87 |  | 1118.35 | 21.9
[6 empty] | 1002.69 | 21.77 |  |  |  |  | 1019.79 | 21.87 |  | 1117.54 | 21.9
[6 empty] | 1002.69 | 21.77 |  |  |  |  | 1020.61 | 21.87 |  | 1118.35 | 21.9
2. TEST 사진 | [5 empty] | 1001.87 | 21.84 | [7 empty] | 1117.54 | 21.9
1) SET-UP 및 농도 변경 | [5 empty] | 1002.69 | 21.8 | [7 empty] | 1118.35 | 21.9
[6 empty] | 1001.87 | 21.8 | [7 empty] | 1119.17 | 21.9
[6 empty] | 1002.69 | 21.84 | [7 empty] | 1118.35 | 21.84
[6 empty] | 1002.69 | 21.84 | [7 empty] | 1119.17 | 21.87
[6 empty] | 1001.06 | 21.8 | [7 empty] | 1043.42 | 21.87
[6 empty] | 1001.87 | 21.84 | [7 empty] | 1043.42 | 21.84
[6 empty] | 1002.69 | 21.84 | [7 empty] | 1044.23 | 21.84
[6 empty] | 1002.69 | 21.84 | [7 empty] | 1043.42 | 21.9
[6 empty] | 1002.69 | 21.8 | [7 empty] | 1044.23 | 21.87
[6 empty] | 1002.69 | 21.8 | [7 empty] | 1044.23 | 21.87
[6 empty] | 1002.69 | 21.84 | [7 empty] | 1042.6 | 21.9
[6 empty] | 1003.14 | 21.84 | [7 empty] | 1038.53 | 21.9
[6 empty] | 1003.14 | 21.8 | [7 empty] | 1038.53 | 21.9
2) 측정 | [5 empty] | 1002.69 | 21.8 | [7 empty] | 1043.42 | 21.87
[6 empty] | 1002.69 | 21.8 | [7 empty] | 1044.23 | 21.87
[6 empty] | 1002.54 | 21.77 | [7 empty] | 1042.6 | 21.9
[6 empty] | 1003.14 | 21.77 | [7 empty] | 1045.05 | 21.9
[6 empty] | 1002.69 | 21.84 | [7 empty] | 1044.23 | 21.84
[6 empty] | 1002.69 | 21.84 | [7 empty] | 1045.05 | 21.87
[6 empty] | 1002.69 | 21.8 | [7 empty] | 1044.23 | 21.87
[6 empty] | 1002.69 | 21.8 | [7 empty] | 1043.42 | 21.87
[6 empty] | 1074.37 | 21.8 | [7 empty] | 1044.23 | 21.87
[6 empty] | 1078.44 | 21.77 | [7 empty] | 1044.23 | 21.9
[6 empty] | 1077.63 | 21.77 | [7 empty] | 1040.16 | 21.9
[6 empty] | 1077.63 | 21.8 | [7 empty] | 1040.16 | 21.84
[6 empty] | 1080.07 | 21.8 | [7 empty] | 1039.34 | 21.9
[6 empty] | 1076 | 21.8 | [7 empty] | 1040.97 | 21.9
[6 empty] | 1077.63 | 21.8 | [7 empty] | 1040.16 | 21.9
[6 empty] | 1077.63 | 21.8 | [7 empty] | 1040.97 | 21.9
[6 empty] | 1078.44 | 21.77 | [7 empty] | 1040.16 | 21.9
[6 empty] | 1078.44 | 21.77 | [7 empty] | 1038.53 | 21.9
3. 특이사항 | [5 empty] | 1078.44 | 21.8 | [7 empty] | 1039.34 | 21.9
-. 전극 1mV 인가 시 농도와 관계없이 일정한 전도도값이 상승함을 확인. -. 타 용액에서의 반응 확인 예정 | [5 empty] | 1080.07 | 21.8 | [7 empty] | 1039.34 | 21.87
[6 empty] | 1080.07 | 21.77 | [7 empty] | 1038.53 | 21.87
[6 empty] | 1077.63 | 21.84 | [7 empty] | 1036.09 | 21.9
[6 empty] | 1077.63 | 21.84 | [7 empty] | 1035.27 | 21.87
[6 empty] | 1076 | 21.8 | [7 empty] | 1036.09 | 21.87
[6 empty] | 1077.63 | 21.84 | [7 empty] | 1036.09 | 21.9
[6 empty] | 1073.55 | 21.84 | [7 empty] | 1036.09 | 21.9
[6 empty] | 1071.92 | 21.8 | [7 empty] | 1036.09 | 21.9
[6 empty] | 1075.18 | 21.8 | [7 empty] | 1034.46 | 21.9
[6 empty] | 1074.37 | 21.84 | [7 empty] | 1034.46 | 21.9
[6 empty] | 1076 | 21.84 | [7 empty] | 1035.27 | 21.9
[6 empty] | 1074.37 | 21.84 | [7 empty] | 1035.27 | 21.9
[6 empty] | 1074.37 | 21.77 | [7 empty] | 1035.27 | 21.9
[6 empty] | 1074.37 | 21.77 | [7 empty] | 1035.27 | 21.9
[6 empty] | 1075.18 | 21.84 | [7 empty] | 1033.64 | 21.9
[6 empty] | 1072.74 | 21.8 | [7 empty] | 1034.46 | 21.87
[6 empty] | 1074.37 | 21.8 | [7 empty] | 1034.46 | 21.87
[6 empty] | 1072.74 | 21.84 | [7 empty] | 1034.46 | 21.9
[6 empty] | 1074.37 | 21.84 | [7 empty] | 1036.09 | 21.87
[6 empty] | 1074.37 | 21.77 | [7 empty] | 1062.96 | 21.87
[6 empty] | 1075.18 | 21.8 | [7 empty] | 1111.84 | 21.9
[6 empty] | 1074.37 | 21.8 | [7 empty] | 1111.02 | 21.9
[6 empty] | 1058.08 | 21.77 | [7 empty] | 1111.02 | 21.9
[6 empty] | 1002.69 | 21.77 | [7 empty] | 1111.84 | 21.9
[6 empty] | 1002.69 | 21.84 | [7 empty] | 1111.02 | 21.9
[6 empty] | 1002.69 | 21.8 | [7 empty] | 1110.21 | 21.9
[6 empty] | 1002.69 | 21.8 | [7 empty] | 1110.21 | 21.9
[6 empty] | 1003.14 | 21.84 | [7 empty] | 1108.58 | 21.84
[6 empty] | 1003.14 | 21.84 | [7 empty] | 1110.21 | 21.9
[6 empty] | 1003.14 | 21.84 | [7 empty] | 1110.21 | 21.9
[15 empty] | 1110.21 | 21.84
[15 empty] | 1110.21 | 21.84
[15 empty] | 1108.58 | 21.9
[15 empty] | 1110.21 | 21.87
[15 empty] | 1110.21 | 21.87
[15 empty] | 1110.21 | 21.9
[15 empty] | 1035.27 | 21.9
[15 empty] | 1034.46 | 21.9
[15 empty] | 1035.27 | 21.9
[15 empty] | 1035.27 | 21.9
[15 empty] | 1035.27 | 21.9
[15 empty] | 1035.27 | 21.87
[15 empty] | 1035.27 | 21.87
[15 empty] | 1035.27 | 21.9
[15 empty] | 1035.27 | 21.9
[15 empty] | 1035.27 | 21.87
[15 empty] | 1038.53 | 21.9
[15 empty] | 1109.39 | 21.9
[15 empty] | 1110.21 | 21.9
[15 empty] | 1109.39 | 21.9
[15 empty] | 1109.39 | 21.9
[15 empty] | 1111.02 | 21.87
[15 empty] | 1110.21 | 21.87
[15 empty] | 1109.39 | 21.9
[15 empty] | 1109.39 | 21.9
[15 empty] | 1034.46 | 21.87
[15 empty] | 1032.83 | 21.9
[15 empty] | 1034.46 | 21.9
[15 empty] | 1034.46 | 21.87
[15 empty] | 1032.83 | 21.87
[15 empty] | 1034.46 | 21.9
[15 empty] | 1033.64 | 21.87
[15 empty] | 1034.46 | 21.87
[15 empty] | 1033.64 | 21.9
[15 empty] | 1031.2 | 21.9
[15 empty] | 1031.2 | 21.87
[15 empty] | 1037.71 | 21.9
[15 empty] | 1037.71 | 21.9
[15 empty] | 1039.34 | 21.87
[15 empty] | 1037.71 | 21.87
[15 empty] | 1038.53 | 21.93
[15 empty] | 1038.53 | 21.9
(uS)
Time(s)
(uS)
Time(s)
(uS)
Time(s)

## 201211 - 2차 NH3 TEST
Conductivity Auto Validation TEST | [5 empty] | 저항변경 |  | 튜브두께변경 | Cable 길이 변경 | Cable 두께 변경 | 내부 DAC TEST
[6 empty] | 56K | 12K | 1/8''→1/4'' | 1.5M→3M | 0.3mm→0.4mm
[6 empty] | 950.56 | 949.74 | 950.56 | 950.56 | 950.56
1-1. TEST 조건 및 환경 | [5 empty] | 948.93 | 950.56 | 948.93 | 950.56 | 948.93
|  |  | Date | 2020.12.11 |  | 949.74 | 950.56 | 949.74 | 948.93 | 949.74
Power Source | Wave Form | Amp/Frq | Target | Res |  | 949.74 | 949.74 | 949.74 | 950.56 | 949.74
Func. Generator (AC) | Square | 1mV/8KHz | NH3(2%) | 56KΩ |  | 949.74 | 950.56 | 949.74 | 950.56 | 949.74
[6 empty] | 949.74 | 948.93 | 949.74 | 950.56 | 949.74
| Cable | Cable length | Tube | Temp. |  | 948.93 | 950.56 | 948.93 | 950.56 | 948.93
| PFA 0.3mm | 1.5m | PFA 1/8"OD | - |  | 949.74 | 950.56 | 949.74 | 948.93 | 949.74
[6 empty] | 948.93 | 948.93 | 948.93 | 950.56 | 948.93
[6 empty] | 949.74 | 950.56 | 949.74 | 949.74 | 949.74
1-2. TEST 결과 | [5 empty] | 948.93 | 950.56 | 948.93 | 948.93 | 948.93
1) 저항 시정수 변경 TEST (56KΩ → 120KΩ) | [5 empty] | 948.93 | 950.56 | 948.93 | 950.56 | 948.93
|  |  |  | 1) 저항 변경 시 전도도 변화 -. 56KΩ : 40uS 증가 -. 230KΩ : 20uS 증가 |  | 950.56 | 950.56 | 950.56 | 949.74 | 950.56
[6 empty] | 949.74 | 948.93 | 949.74 | 950.56 | 949.74
[6 empty] | 949.74 | 950.56 | 949.74 | 950.56 | 949.74
[6 empty] | 950.56 | 949.74 | 950.56 | 948.93 | 950.56
[6 empty] | 948.93 | 948.93 | 948.93 | 950.56 | 948.93
[6 empty] | 950.56 | 950.56 | 950.56 | 950.56 | 950.56
[6 empty] | 950.56 | 949.74 | 950.56 | 950.56 | 950.56
[6 empty] | 950.56 | 950.56 | 950.56 | 949.74
[6 empty] | 950.56 | 950.56 | 950.56 | 950.56 | 957.89
[6 empty] | 948.93 | 948.93 | 948.93 | 948.93 | 957.89
2) 튜브 두께 변경 TEST (1/8'' → 1/4'') | [5 empty] | 950.56 | 950.56 | 950.56 | 950.56 | 957.89
|  |  |  | 1) 튜브 교체 전도도 변화 -. 1/8'' → 1/4'' : 120uS 하락 2) 튜브 교체 후 A/V 전도도 -. 56KΩ : 40uS 증가 |  | 949.74 | 949.74 | 949.74 | 950.56 | 957.08
[6 empty] | 949.74 | 949.74 | 949.74 |  | 958.7
[6 empty] | 950.56 | 949.74 | 950.56 | 953.82 | 958.7
[6 empty] | 948.93 | 948.93 | 948.93 | 954.63 | 957.89
[6 empty] | 950.56 | 949.74 | 950.56 | 955.45 | 957.89
[6 empty] | 949.74 | 949.74 | 949.74 | 953 | 955.45 | 955.45
[6 empty] | 949.74 | 950.56 | 949.74 | 954.63 | 956.26 | 955.45
[6 empty] | 949.74 | 949.74 | 949.74 | 953.82 | 957.89 | 957.89
[6 empty] | 948.93 | 948.93 |  | 954.63 | 957.08 | 957.08
[6 empty] | 949.74 | 949.74 | 835.71 | 955.45 | 958.7 | 957.08
3) Cable 길이 변경 TEST (1.5M → 3M) | [5 empty] | 948.93 | 949.74 | 835.71 | 954.63 | 957.08 | 957.89
|  |  |  | 1) 케이블(길이) 교체 전도도 변화 -. 1.5M → 3M : 5uS 증가 2) 케이블(길이) 교체 후 A/V 전도도 -. 56KΩ : 40uS 증가 -. 120KΩ : 20uS 증가 |  | 949.74 | 950.56 | 836.52 | 954.63 | 956.26 | 957.89
[6 empty] | 949.74 | 949.74 | 835.71 | 955.45 | 956.26 | 957.89
[6 empty] | 948.93 | 949.74 | 834.08 | 953 | 956.26 | 957.89
[6 empty] | 949.74 | 950.56 | 834.89 | 954.63 | 955.45 | 957.08
[6 empty] | 948.93 | 948.93 | 834.89 | 953.82 | 954.63 | 956.26
[6 empty] | 949.74 | 950.56 | 834.08 | 954.63 | 957.89 | 955.45
[6 empty] | 949.74 | 950.56 | 834.89 | 955.45 | 955.45 | 955.45
[6 empty] | 948.93 | 949.74 | 834.89 | 956.26 | 957.89 | 956.26
[6 empty] | 949.74 | 950.56 | 834.89 | 956.26 | 956.26 | 955.45
[6 empty] | 949.74 | 949.74 | 834.08 | 955.45 | 957.89 | 957.89
4) Cable 두께 변경 TEST (0.3mm → 0.4mm) | [5 empty] | 949.74 | 950.56 | 834.89 | 954.63 | 957.89 | 957.89
|  |  |  | 1) 케이블(두께) 교체 후 전도도 변화 -. 0.3mm → 0.4mm : 5uS 증가 2) 케이블(길이) 교체 후 A/V 전도도 -. 56KΩ : 40uS 증가 -. 120KΩ : 20uS 증가 |  | 949.74 | 950.56 | 836.52 | 955.45 | 957.89 | 956.26
[6 empty] | 948.12 | 950.56 | 835.71 | 953 | 956.26 | 957.89
[6 empty] | 949.74 | 950.56 | 834.08 | 954.63 | 957.89 | 957.08
[6 empty] | 948.93 | 949.74 | 834.89 | 953.82 | 958.7 | 957.89
[6 empty] | 949.74 | 950.56 | 836.52 | 954.63 | 957.08 | 957.08
[6 empty] | 949.74 | 949.74 | 837.34 | 955.45 | 956.26 | 955.45
[6 empty] | 948.93 | 949.74 | 873.18 | 954.63 | 956.26 | 957.89
[6 empty] | 949.74 | 950.56 | 873.18 | 955.45 | 958.7 | 957.08
[6 empty] | 948.93 | 948.93 | 872.36 | 953 | 957.08 | 957.89
[6 empty] | 949.74 | 949.74 | 873.99 | 953.82 | 956.26 | 956.26
[6 empty] | 949.74 | 949.74 | 873.18 | 954.63 | 956.26 | 957.89
[6 empty] | 948.93 | 949.74 | 873.18 | 953.82 | 956.26 | 957.08
[6 empty] | 948.93 | 949.74 | 873.18 | 954.63 | 955.45 | 955.45
[6 empty] | 948.93 | 948.93 | 873.18 | 953 | 956.26 | 955.45
[6 empty] | 949.74 | 949.74 | 834.89 | 954.63 | 957.89 | 955.45
[6 empty] | 949.74 | 948.93 | 834.08 | 953.82 | 999.43 | 956.26
[6 empty] | 949.74 | 949.74 | 834.89 | 953.82 | 999.43 | 957.08
2-1. TEST 조건 및 환경 | [5 empty] | 950.56 | 948.93 | 834.08 | 953.82 | 998.62 | 957.89
|  |  | Date | 2020.12.11 |  | 948.93 | 948.93 | 834.89 | 954.63 | 999.43 | 955.45
Power Source | Wave Form | Frq | Amp | Res |  | 949.74 | 950.56 | 834.89 | 954.63 | 999.43 | 957.89
Conductivity Board Rev4.0 (내부 DAC 출력) | Square | 8 KHz | 40/70/100mV 3.3V | 56K |  | 950.56 | 949.74 | 834.08 | 955.45 | 999.43 | 955.45
[6 empty] | 950.56 | 949.74 | 834.89 | 955.45 | 997.8 | 956.26
| Cable | Cable length | Tube | Temp. |  | 949.74 | 950.56 | 834.08 | 958.7 | 998.62 | 957.89
| PFA 0.4mm | 1.5m | PFA 1/8"OD | - |  | 948.93 | 948.93 | 834.89 | 959.52 | 998.62 | 954.63
[6 empty] | 951.37 | 950.56 | 834.08 | 992.1 | 998.62 | 955.45
[6 empty] | 950.56 | 950.56 | 834.08 | 996.99 | 958.7 | 955.45
2-2. TEST 결과 | [5 empty] | 950.56 | 950.56 | 835.71 | 997.8 | 958.7 | 955.45
1) 내부 DAC - Amplitude : 40mV/8kHz | [5 empty] | 949.74 | 950.56 | 835.71 | 996.99 | 960.33 | 957.89
|  |  |  | 1) 튜브 교체 전도도 변화 -. 1/8'' → 1/4'' : 120uS 하락 2) 튜브 교체 후 A/V 전도도 -. 56KΩ : 40uS 증가 |  | 949.74 | 948.93 | 836.52 | 997.8 | 960.33 | 957.08
[6 empty] | 987.21 | 950.56 | 835.71 | 997.8 | 960.33 | 999.43
[6 empty] | 991.29 | 949.74 | 834.89 | 997.8 | 959.52 | 999.43
[6 empty] | 988.03 | 949.74 | 835.71 | 997.8 | 960.33 | 998.62
[6 empty] | 990.47 | 950.56 | 835.71 | 953.82 | 961.15 | 999.43
[6 empty] | 991.29 | 948.93 | 836.52 | 953.82 | 959.52 | 998.62
[6 empty] | 992.1 | 950.56 | 835.71 | 953.82 | 959.52 | 999.43
[6 empty] | 991.29 | 949.74 | 834.08 | 954.63 | 960.33 | 997.8
[6 empty] | 992.1 | 949.74 | 834.89 | 953.82 | 959.52 | 999.43
[6 empty] | 959.52 | 949.74 | 834.89 | 953 | 959.52 | 999.43
저항 시정수 변경 TEST (56KΩ → 120KΩ) | [5 empty] | 952.19 | 948.93 | 834.08 | 953.82 | 959.52 | 998.62
용액 | RES | Conduc. |  | A/V value (전도도 차이) | 비고 | 953 | 949.74 | 834.89 | 953.82 | 960.33 | 999.43
|  | AC 0V | AC 1mV |  |  | 951.37 | 948.93 |  | 954.63 | 959.52 | 998.62
NH3(2%) | 56KΩ | 948.12 | 991.29 | 43.17uS ↑ |  | 952.19 | 949.74 |  | 953.82 | 959.52 | 999.43
| 120KΩ | 949.74 | 969.29 | 19.55uS ↑ |  | 952.19 | 949.74 |  | 953.82 | 959.52 | 957.89
[6 empty] | 951.37 | 948.93 |  | 953.82 | 958.7 | 957.89
튜브 두께 변경 TEST (1/8'' → 1/4'') | [5 empty] | 951.37 | 949.74 |  | 953 | 959.52 | 957.89
용액 | RES | Conduc. |  | A/V value (전도도 차이) | 비고 | 950.56 | 948.93 |  | 953.82 | 958.7 | 955.45
|  | AC 0V | AC 1mV |  |  | 951.37 | 949.74 |  | 954.63 | 960.33 | 957.08
NH3(2%) | 1/8'' | 949.74 | 991.29 | 41.55uS ↑ |  | 950.56 | 949.74 |  | 955.45 | 960.33 | 957.89
| 1/4'' | 835.71 | 873.18 | 37.47uS ↑ |  | 951.37 | 948.93 |  | 954.63 | 960.33 | 956.26
[6 empty] | 951.37 | 949.74 |  | 955.45 | 959.52 | 953.82
[6 empty] | 951.37 | 949.74 |  | 953 | 960.33 | 961.15
[6 empty] | 951.37 | 949.74 |  | 953.82 | 961.15 | 955.45
[6 empty] | 967.66 | 949.74 |  | 954.63 | 959.52 | 957.89
[6 empty] | 967.66 | 948.12 |  | 953.82 | 959.52 | 957.89
[6 empty] | 992.1 | 949.74 |  | 954.63 | 960.33 | 957.89
[6 empty] | 992.1 | 948.93 |  | 953 | 959.52 | 957.89
[6 empty] | 991.29 | 949.74 |  | 954.63 | 959.52 | 955.45
[6 empty] | 990.47 | 949.74 |  | 974.18 | 959.52 | 957.08
[6 empty] | 992.1 | 948.93 |  | 975 | 958.7 | 957.89
[6 empty] | 991.29 | 949.74 |  | 974.18 | 959.52 | 957.08
[6 empty] | 992.1 | 948.93 |  | 974.18 | 958.7 | 954.63
2. TEST 사진 | [5 empty] | 992.1 | 949.74 |  | 975 | 980.37 | 982.33
1) SET-UP 및 농도 변경 | [5 empty] | 991.29 | 949.74 |  | 973.37 | 980.37 | 1000.25
[6 empty] | 966.04 | 948.93 |  | 974.18 | 979.55 | 997.8
[6 empty] | 948.93 | 948.93 |  | 974.18 | 981.18 | 1001.06
[6 empty] | 949.74 | 948.93 |  | 974.18 | 981.18 | 1001.06
[6 empty] | 949.74 | 949.74 |  | 974.18 | 981.18 | 1000.25
[6 empty] | 948.12 | 949.74 |  | 953 | 982 | 1000.25
[6 empty] | 949.74 | 949.74 |  | 954.63 | 981.18 | 999.43
[6 empty] | 948.93 | 950.56 |  | 953.82 | 981.18 | 1000.25
[6 empty] | 949.74 | 948.93 |  | 954.63 | 957.89 | 1000.25
[6 empty] | 949.74 | 949.74 |  | 954.63 | 957.89 | 998.62
[6 empty] | 949.74 | 950.56 |  | 953 | 956.26 | 1000.25
[6 empty] | 949.74 | 950.56 |  | 954.63 | 957.89 | 999.43
[6 empty] | 948.93 | 949.74 |  | 953.82 | 958.7 | 999.43
2) 측정 | [5 empty] | 949.74 | 948.93 |  | 954.63 | 957.08 | 999.43
[6 empty] | 949.74 | 951.37 |  | 955.45 | 956.26 | 999.43
[6 empty] | 949.74 | 969.29 |  | 955.45 | 956.26 | 999.43
[6 empty] | 949.74 | 969.29 |  | 954.63 | 958.7 | 999.43
[6 empty] | 948.12 | 968.48 |  | 955.45 | 955.45 | 999.43
[6 empty] | 949.74 | 969.29 |  | 954.63 | 956.26 | 999.43
[6 empty] | 948.93 | 968.48 |  | 956.26 | 957.89 | 998.62
[6 empty] | 949.74 | 969.29 |  | 955.45 | 957.08 | 999.43
[6 empty] | 949.74 | 970.11 |  | 956.26 | 958.7 | 999.43
[6 empty] | 948.93 | 969.29 |  | 955.45 | 957.08 | 998.62
[6 empty] | 948.93 | 969.29 |  | 956.26 | 956.26 | 999.43
[6 empty] | 948.12 | 968.48 |  | 956.26 | 956.26 | 999.43
[6 empty] | 949.74 | 970.11 |  |  | 956.26 | 1000.25
[6 empty] | 948.93 | 969.29 |  |  | 955.45 | 1000.25
[6 empty] | 949.74 | 969.29 |  |  | 954.63 | 957.89
[6 empty] | 948.93 | 970.11 |  |  | 957.89 | 957.08
[6 empty] | 948.93 | 968.48 |  |  | 957.89 | 957.89
[6 empty] | 948.93 | 969.29 |  |  | 956.26 | 954.63
3. 특이사항 | [5 empty] | 948.12 | 950.56 |  |  | 957.89 | 956.26
-. 전극 1mV 인가 시 농도와 관계없이 일정한 전도도값이 상승함을 확인. -. 타 용액에서의 반응 확인 예정 | [5 empty] | 948.93 | 950.56 |  |  | 957.89 | 957.08
[6 empty] | 948.12 | 949.74 |  |  | 957.89 | 957.08
[6 empty] | 948.93 | 949.74 |  |  | 956.26 | 956.26
[6 empty] | 948.93 | 951.37 |  |  | 957.89 | 956.26
[6 empty] | 948.12 | 952.19 |  |  | 958.7 | 957.08
[6 empty] | 948.93 | 952.19 |  |  |  | 957.89
[6 empty] | 948.12 | 951.37 |  |  |  | 957.08
[6 empty] | 948.93 | 951.37 |  |  |  | 955.45
[6 empty] | 948.93 | 950.56 |  |  |  | 955.45
[6 empty] | 948.93 | 951.37 |  |  |  | 956.26
[6 empty] | 948.93 | 950.56 |  |  |  | 998.62
[6 empty] | 948.93 | 951.37 |  |  |  | 1001.87
[6 empty] | 948.93 | 951.37 |  |  |  | 1001.06
[6 empty] | 948.12 | 951.37 |  |  |  | 1001.87
[6 empty] | 948.93 | 951.37 |  |  |  | 1001.87
[6 empty] | 948.12 | 969.29 |  |  |  | 1001.87
[6 empty] | 948.93 | 969.29 |  |  |  | 1001.06
[6 empty] | 948.93 | 968.48 |  |  |  | 1001.06
[6 empty] | 948.93 | 969.29 |  |  |  | 1001.06
[6 empty] | 948.93 | 968.48 |  |  |  | 1001.06
[6 empty] | 948.12 | 969.29 |  |  |  | 999.43
[6 empty] | 948.93 | 970.11 |  |  |  | 998.62
[6 empty] | 948.12 | 969.29 |  |  |  | 999.43
[6 empty] | 948.93 | 969.29 |  |  |  | 1000.25
[6 empty] | 948.93 | 968.48 |  |  |  | 1000.25
[6 empty] | 948.93 | 970.11 |  |  |  | 999.43
[6 empty] | 948.93 | 969.29 |  |  |  | 1000.25
[6 empty] | 948.93 | 969.29 |  |  |  | 1000.25
[6 empty] | 948.93 | 970.11 |  |  |  | 1001.06
[6 empty] | 948.12 | 968.48 |  |  |  | 1001.06
[6 empty] | 948.93 | 969.29 |  |  |  | 1000.25
[6 empty] | 948.93 | 950.56 |  |  |  | 1000.25
[6 empty] | 948.93 | 948.93 |  |  |  | 1001.06
[6 empty] | 949.74 | 949.74 |  |  |  | 1001.06
[6 empty] | 948.12 | 949.74 |  |  |  | 1001.06
[6 empty] | 948.12 | 949.74 |  |  |  | 1000.25
[6 empty] | 948.12 | 949.74 |  |  |  | 1001.06
[6 empty] | 948.93 | 948.93 |  |  |  | 1001.06
[6 empty] | 948.12 | 949.74 |  |  |  | 999.43
[6 empty] | 948.93 | 949.74 |  |  |  | 1000.25
[6 empty] | 948.93 | 949.74 |  |  |  | 1000.25
[6 empty] | 948.93 | 949.74 |  |  |  | 1000.25
[6 empty] | 948.93 | 948.12 |  |  |  | 999.43
[6 empty] | 948.12 | 949.74 |  |  |  | 998.62
[6 empty] | 948.93 | 948.93 |  |  |  | 980.7
[6 empty] | 948.12 | 949.74 |  |  |  | 988.03
[6 empty] | 948.93 | 949.74 |  |  |  | 987.21
[6 empty] | 948.93 | 948.93 |  |  |  | 989.66
[6 empty] | 948.93 | 948.93 |  |  |  | 1012.46
[6 empty] | 949.74 | 948.12 |  |  |  | 994.54
[6 empty] | 948.93 | 949.74 |  |  |  | 1007.58
[6 empty] | 948.93 | 948.93 |  |  |  | 989.66
[6 empty] | 948.12 | 949.74 |  |  |  | 1021.42
[6 empty] | 948.93 | 948.93 |  |  |  | 1012.46
[6 empty] | 948.12 | 948.93 |  |  |  | 1012.46
[6 empty] | 948.93 | 948.93 |  |  |  | 1010.02
[6 empty] | 948.93 | 948.12 |  |  |  | 1010.02
[6 empty] | 948.93 | 948.93 |  |  |  | 1019.79
[6 empty] | 948.93 | 948.12 |  |  |  | 1019.79
[6 empty] | 948.12 | 948.93 |  |  |  | 1010.83
[6 empty] | 948.93 | 948.93 |  |  |  | 1021.42
[6 empty] | 948.12 | 948.12 |  |  |  | 986.4
[6 empty] | 948.93 | 948.93 |  |  |  | 1006.76
[6 empty] | 948.93 | 948.12 |  |  |  | 992.1
[6 empty] | 948.93 | 948.93 |  |  |  | 1011.65
[6 empty] | 948.93 | 948.93 |  |  |  | 990.47
[6 empty] | 948.93 | 948.93 |  |  |  | 990.47
[6 empty] | 948.93 | 948.93 |  |  |  | 989.66
[6 empty] | 948.93 | 948.93 |  |  |  | 991.29
[6 empty] | 948.93 | 948.93 |  |  |  | 1010.83
[6 empty] | 948.93 | 948.12 |  |  |  | 991.29
[6 empty] | 948.93 | 948.93 |  |  |  | 990.47
[6 empty] | 948.12 | 948.12 |  |  |  | 1007.58
[6 empty] | 948.12 | 948.93 |  |  |  | 989.66
[6 empty] | 948.93 | 948.93 |  |  |  | 1010.02
[6 empty] | 948.12 | 948.93 |  |  |  | 1010.83
[6 empty] | 948.93 | 948.93 |  |  |  | 1021.42
[6 empty] | 948.93 | 948.12 |  |  |  | 996.99
[6 empty] | 947.3 | 948.93 |  |  |  | 957.89
[6 empty] | 948.12 | 948.12 |  |  |  | 954.63
[6 empty] | 948.12 | 948.93 |  |  |  | 957.08
[6 empty] | 948.93 | 948.93 |  |  |  | 957.89
[6 empty] | 948.93 | 948.93 |  |  |  | 954.63
[6 empty] | 948.93 | 948.93 |  |  |  | 957.08
[6 empty] | 948.93 | 948.93 |  |  |  | 957.08
[6 empty] | 948.12 | 948.93 |  |  |  | 955.45
[6 empty] | 948.93 | 948.12 |  |  |  | 956.26
[6 empty] | 948.12 | 948.93 |  |  |  | 956.26
[6 empty] | 948.93 | 948.93 |  |  |  | 957.08
[6 empty] | 948.93 | 948.93 |  |  |  | 953.82
[6 empty] | 948.12 | 949.74 |  |  |  | 957.89
[6 empty] | 948.93 | 948.12 |  |  |  | 957.89
[6 empty] | 948.12 | 948.12 |  |  |  | 955.45
[6 empty] | 948.93 | 948.12 |  |  |  | 955.45
[6 empty] | 948.93 | 948.93 |  |  |  | 957.08
[6 empty] | 948.93 | 948.12 |  |  |  | 955.45
[6 empty] | 948.93 | 948.93 |  |  |  | 957.08
[6 empty] | 948.93 | 948.93 |  |  |  | 955.45
[6 empty] | 948.93 | 948.93 |  |  |  | 957.89
[6 empty] | 947.3 | 948.93 |  |  |  | 956.26
[6 empty] | 948.93 | 948.12 |  |  |  | 957.89
[6 empty] | 948.93 | 948.93 |  |  |  | 957.89
[6 empty] | 948.93 | 948.12 |  |  |  | 957.89
[6 empty] | 948.93 | 948.93 |  |  |  | 955.45
[6 empty] | 948.12 | 948.93 |  |  |  | 955.45
[6 empty] | 948.93 | 948.93 |  |  |  | 957.89
[6 empty] | 948.12 | 949.74 |  |  |  | 955.45
[6 empty] | 948.93 | 948.93 |  |  |  | 955.45
[6 empty] | 948.12 | 948.93 |  |  |  | 955.45
[6 empty] | 948.12 | 948.12 |  |  |  | 956.26
[6 empty] | 948.93 | 948.93 |  |  |  | 957.08
955.45
956.26
956.26
955.45
957.08
956.26
955.45
955.45
955.45
957.89
956.26
955.45
957.89
955.45
957.89
957.08
957.89
955.45
957.08
956.26
957.08
954.63
956.26
956.26
955.45
957.89
957.08
958.7
956.26
957.89
956.26
957.08
957.08
955.45
957.08
957.89
56KΩ
120KΩ
튜브교체
(114.03mS ↓)
56KΩ
A/V On
A/V On
케이블 길이 교체
(3.82mS ↑)
56KΩ
A/V On
120KΩ
A/V On
A/V On
케이블 두께 교체
(6.52mS ↑)
56KΩ
A/V On
120KΩ
A/V On
40mV
70mV
100mV
3.3V
저항에 반비례하여 증감
두께에 반비례하여 증감
A/V Value 하락

## Auto validation 가능성 검토
Conductivity Auto Validation AC/DC 전원 TEST
| Source | Amp | Frq | Res | Conduc.
DC Voltage | DC Power Supply | Open | - | 1k | 0 mS | DC Power supply
|  | 0V |  |  | 1.98 mS | Amp | Open | 0 | 0.05 | 0.1 | 0.15 | 0.2 | 0.5 | 1 | 3 | 5
|  | 10mV~2V |  |  |  | Conduc. | 0 | 1.98 | 1.98 | 1.98 | 1.98 | 1.98 | 1.98 | 1.98 | 1.98 | 1.98
| Coin Battery | Open | - | 1k | 0 mS
|  | 418mV |  |  | 1.75 mS | AC Func. Generator
| AA Battery | Open | - | 1k | 0 mS
|  | 1.5V |  |  | 1.98 mS | Amp | 0 | 1 | 5 | 10 | 15 | 20 | 50 | 100 | 500 | 1000 | 3000 | 5000
AC Voltage | Func. Generator | 0~1V | <8k | 0~1k | 0 mS | Conduc. | 0 | 1.89 | 1.99 | 1.925 | 1.855 | 0 | 0 | 0 | 0 | 0 | 0 | 0
|  |  | >8k |  | 0 mS | Conduc. Min | 0 | 1.86 | 1.9 | 1.58 | 1.29 | 0 | 0 | 0 | 0 | 0 | 0 | 0
| Func. Generator | 0V | 8k | 0 | 0 mS | Conduc. Max | 0 | 1.92 | 2.08 | 2.27 | 2.42 | 0 | 0 | 0 | 0 | 0 | 0 | 0
|  | 1~2mV |  |  | 39.1 ~ 41.2 mS
|  | 3mV ↑ |  |  | 0 mS
| Func. Generator | 0V | 8k | 1k | 0 mS
|  | 1mV |  |  | 1.86~1.92 mS
|  | 5mV |  |  | 1.90~2.08 mS
|  | 10mV |  |  | 1.58~2.27 mS
|  | 15mV |  |  | 1.29~2.42 mS
|  | 20mV ↑ |  |  | 0 mS
1) DC Voltage
- 전압에 따른 전도도 값의 선형성이 존재하지 않음(+유동성 없음)
- Source가 완전히 분리되지 않으면 전도도 값이 초기화 되지 않는 문제 발견
2) AC Voltage
- Serial Res(직렬 저항) 값에 따른 전도도 값의 변화 확인
- 8kHz를 제외한 대역에서 전도도 값이 측정 되지 않음
- 일정한 Amplitude를 넘어서면 전도도 값이 측정 되지 않음
- Amplitude(전압)가 낮을수록 전도도 값의 Swing 범위가 작아짐
Conductivity Auto Validation NH3 약액 TEST
약액 | Source | Amp | Frq | Res | Conduc.
NH3(2%) | Func. Generator | 0V | 8k | 1k | 1.01 mS | Amp | 0 | 1
|  | 1mV |  |  | 2.87 ~ 2.91 mS | Conduc. | 1.01 | 2.89
※ AC 전원 인가 시 전극 1mV의 전도도 값이 추가됨을 확인
※ 타 농도 및 타 용액에서의 추가 TEST 필요
Amplitude
(V)
(mS)
Amplitude
(mV)
Conduc.
(mS)
Amplitude
(mV)
(mS)
전극 On - 2.89mS
전극 Off - 1.01mS
전극 1mV 전도도 : 1.89mS