## Auto validation 가능성 검토(AC)
Conductivity Auto Validation AC/DC 전원 TEST
| Source | Amp | Frq | Res | Conduc.
DC Voltage | DC Power Supply | Open | - | 1k | 0 mS | DC Power supply
|  | 0V |  |  | 1.98 mS | Amp | Open | 0 | 0.05 | 0.1 | 0.15 | 0.2 | 0.5 | 1 | 3 | 5
|  | 10mV~2V |  |  |  | Conduc. | 0 | 1.98 | 1.98 | 1.98 | 1.98 | 1.98 | 1.98 | 1.98 | 1.98 | 1.98
| Coin Battery | Open | - | 1k | 0 mS
|  | 418mV |  |  | 1.75 mS | AC Func. Generator
| AA Battery | Open | - | 1k | 0 mS
|  | 1.5V |  |  | 1.98 mS | Amp | 0 | 1 | 5 | 10 | 15 | 20 | 50 | 100 | 500 | 1000 | 3000 | 5000
AC Voltage | Func. Generator | 0~1V | <8k | 0~1k | 0 mS | Conduc. | 0 | 1.89 | 1.99 | 1.925 | 1.855 | 0 | 0 | 0 | 0 | 0 | 0 | 0
|  |  | >8k |  | 0 mS | Conduc. Min | 0 | 1.86 | 1.9 | 1.58 | 1.29 | 0 | 0 | 0 | 0 | 0 | 0 | 0
| Func. Generator | 0V | 8k | 0 | 0 mS | Conduc. Max | 0 | 1.92 | 2.08 | 2.27 | 2.42 | 0 | 0 | 0 | 0 | 0 | 0 | 0
|  | 1~2mV |  |  | 39.1 ~ 41.2 mS
|  | 3mV ↑ |  |  | 0 mS
| Func. Generator | 0V | 8k | 1k | 0 mS
|  | 1mV |  |  | 1.86~1.92 mS
|  | 5mV |  |  | 1.90~2.08 mS
|  | 10mV |  |  | 1.58~2.27 mS
|  | 15mV |  |  | 1.29~2.42 mS
|  | 20mV ↑ |  |  | 0 mS
1) DC Voltage
- 전압에 따른 전도도 값의 선형성이 존재하지 않음(+유동성 없음)
- Source가 완전히 분리되지 않으면 전도도 값이 초기화 되지 않는 문제 발견
2) AC Voltage
- Serial Res(직렬 저항) 값에 따른 전도도 값의 변화 확인
- 8kHz를 제외한 대역에서 전도도 값이 측정 되지 않음
- 일정한 Amplitude를 넘어서면 전도도 값이 측정 되지 않음
- Amplitude(전압)가 낮을수록 전도도 값의 Swing 범위가 작아짐
Conductivity Auto Validation NH3 약액 TEST
약액 | Source | Amp | Frq | Res | Conduc.
NH3(2%) | Func. Generator | 0V | 8k | 1k | 1.01 mS | Amp | 0 | 1
|  | 1mV |  |  | 2.87 ~ 2.91 mS | Conduc. | 1.01 | 2.89
※ AC 전원 인가 시 전극 1mV의 전도도 값이 추가됨을 확인
※ 타 농도 및 타 용액에서의 추가 TEST 필요
Amplitude
(V)
(mS)
Amplitude
(mV)
Conduc.
(mS)
Amplitude
(mV)
(mS)
전극 On - 2.89mS
전극 Off - 1.01mS
전극 1mV 전도도 : 1.89mS

## Sheet1
Conductivity Auto Validation TEST
1. TEST 조건 및 환경
|  |  | Date | 2020.12.01 | 농도1 | Conduc. | Temp. | 농도1-2 | Conduc. | Temp. | 농도2 | Conduc. | Temp. | 농도3 | Conduc. | Temp. | 농도3-2 | Conduc. | Temp.
Power Source | Wave Form | Frq | Amp | Res |  | 1003.5 | 21.84 |  |  |  |  | 1023.87 | 21.84 |  | 1046.67 | 21.87
Func. Generator (AC) | Square | 8 KHz | 1mV | 28.8K |  | 1002.69 | 21.8 |  |  |  |  | 1023.87 | 21.8 |  | 1039.34 | 21.87
[6 empty] | 1003.5 | 21.84 |  |  |  |  | 1024.68 | 21.8 |  | 1040.97 | 21.87
| Cable | Cable length | Tube | Temp. |  | 1003.5 | 21.8 |  |  |  |  | 1023.87 | 21.84 |  | 1040.16 | 21.87
| PVC 25AWG | 1.47m | PFA 1/8"OD | - |  | 1002.69 | 21.84 |  |  |  |  | 1023.87 | 21.84 |  | 1041.79 | 21.87
[6 empty] | 1003.5 | 21.84 |  |  |  |  | 1023.87 | 21.8 |  | 1042.6 | 21.9
[6 empty] | 1003.5 | 21.84 |  |  |  |  | 1023.05 | 21.84 |  | 1042.6 | 21.9
2. TEST 결과 | [5 empty] | 1002.69 | 21.8 |  |  |  |  | 1024.68 | 21.84 |  | 1043.42 | 21.9
1) NH3(1.88%) | [5 empty] | 1003.5 | 21.84 |  |  |  |  | 1023.87 | 21.8 |  | 1042.6 | 21.9
[6 empty] | 1003.5 | 21.84 |  |  |  |  | 1023.87 | 21.8 |  | 1043.42 | 21.87
[6 empty] | 1002.69 | 21.8 |  |  |  |  | 1025.5 | 21.84 |  | 1043.42 | 21.87
[6 empty] | 1003.5 | 21.84 |  |  |  |  | 1024.68 | 21.8 |  | 1043.42 | 21.87
[6 empty] | 1003.5 | 21.84 |  |  |  |  | 1025.5 | 21.8 |  | 1043.42 | 21.84
[6 empty] | 1002.69 | 21.8 |  |  |  |  | 1025.5 | 21.84 |  | 1043.42 | 21.84
[6 empty] | 1003.5 | 21.84 |  |  |  |  | 1102.06 | 21.84 |  | 1041.79 | 21.87
[6 empty] | 1003.5 | 21.84 |  |  |  |  | 1102.06 | 21.8 |  | 1043.42 | 21.84
[6 empty] | 1002.69 | 21.8 |  |  |  |  | 1101.25 | 21.84 |  | 1041.79 | 21.84
[6 empty] | 1003.5 | 21.84 |  |  |  |  | 1101.25 | 21.84 |  | 1042.6 | 21.9
[6 empty] | 1076 | 21.84 |  |  |  |  | 1100.43 | 21.8 |  | 1042.6 | 21.9
2) NH3(2.01%) | [5 empty] | 1076.81 | 21.8 |  |  |  |  | 1101.25 | 21.8 |  | 1118.35 | 21.87
[6 empty] | 1076 | 21.84 |  |  |  |  | 1100.43 | 21.84 |  | 1119.17 | 21.9
[6 empty] | 1076 | 21.84 |  |  |  |  | 1102.06 | 21.8 |  | 1119.17 | 21.9
[6 empty] | 1076 | 21.84 |  |  |  |  | 1103.69 | 21.8 |  | 1118.35 | 21.87
[6 empty] | 1076 | 21.84 |  |  |  |  | 1102.88 | 21.87 |  | 1118.35 | 21.87
[6 empty] | 1075.18 | 21.8 |  |  |  |  | 1103.69 | 21.84 |  | 1117.54 | 21.87
[6 empty] | 1076 | 21.84 |  |  |  |  | 1102.88 | 21.84 |  | 1119.17 | 21.87
[6 empty] | 1075.18 | 21.84 |  |  |  |  | 1104.51 | 21.87 |  | 1118.35 | 21.87
[6 empty] | 1076 | 21.8 |  |  |  |  | 1103.69 | 21.87 |  | 1117.54 | 21.9
[6 empty] | 1075.18 | 21.8 |  |  |  |  | 1026.31 | 21.84 |  | 1117.54 | 21.9
[6 empty] | 1074.37 | 21.8 |  |  |  |  | 1026.31 | 21.87 |  | 1116.72 | 21.9
3) NH3(2.13%) | [5 empty] | 1075.18 | 21.77 |  |  |  |  | 1025.5 | 21.87 |  | 1117.54 | 21.87
[6 empty] | 1075.18 | 21.77 |  |  |  |  | 1027.13 | 21.84 |  | 1117.54 | 21.87
[6 empty] | 1075.18 | 21.8 |  |  |  |  | 1026.31 | 21.84 |  | 1118.35 | 21.87
[6 empty] | 1076 | 21.8 |  |  |  |  | 1027.94 | 21.87 |  | 1118.35 | 21.87
[6 empty] | 1074.37 | 21.77 |  |  |  |  | 1027.94 | 21.8 |  | 1119.17 | 21.84
[6 empty] | 1078.44 | 21.8 |  |  |  |  | 1027.13 | 21.8 |  | 1117.54 | 21.87
[6 empty] | 1076 | 21.8 |  |  |  |  | 1027.94 | 21.87 |  | 1121.61 | 21.87
[6 empty] | 1076.81 | 21.77 |  |  |  |  | 1027.13 | 21.87 |  | 1118.35 | 21.84
[6 empty] | 1076.81 | 21.77 |  |  |  |  | 1017.35 | 21.84 |  | 1119.17 | 21.84
[6 empty] | 1075.18 | 21.8 |  |  |  |  | 1007.58 | 21.84 |  | 1117.54 | 21.87
[6 empty] | 1077.63 | 21.77 |  |  |  |  | 1022.24 | 21.84 |  | 1119.17 | 21.84
TEST Result | [5 empty] | 1035.27 | 21.77 |  |  |  |  | 1018.17 | 21.8 |  | 1117.54 | 21.84
용액 | Temp. | Conduc. |  | Result |  | 1002.69 | 21.8 |  | 21.8102 | 72.5 |  | 1023.87 | 21.8 |  | 1117.54 | 21.87
|  | AC 0V | AC 1mV |  |  | 1003.5 | 21.8 |  | 21.8343 | 76.56 |  | 1021.42 | 21.87 |  | 1118.35 | 21.87
NH3(1.88%) | 21.8℃ | 1003.5 | 1076 | 72.5uS 증가 |  | 1001.87 | 21.77 |  | 21.8823 | 74.93 |  | 1011.65 | 21.84 |  | 1116.72 | 21.87
NH3(2.01%) | 21.8℃ | 1023.87 | 1100.43 | 76.56uS 증가 |  | 1002.69 | 21.84 |  |  |  |  | 1016.54 | 21.84 |  | 1118.35 | 21.9
NH3(2.13%) | 21.9℃ | 1043.42 | 1118.35 | 74.93uS 증가 |  | 1002.69 | 21.84 |  |  |  |  | 1016.54 | 21.87 |  | 1118.35 | 21.9
[6 empty] | 1002.69 | 21.77 |  |  |  |  | 1019.79 | 21.87 |  | 1117.54 | 21.9
[6 empty] | 1002.69 | 21.77 |  |  |  |  | 1020.61 | 21.87 |  | 1118.35 | 21.9
2. TEST 사진 | [5 empty] | 1001.87 | 21.84 | [7 empty] | 1117.54 | 21.9
1) SET-UP 및 농도 변경 | [5 empty] | 1002.69 | 21.8 | [7 empty] | 1118.35 | 21.9
[6 empty] | 1001.87 | 21.8 | [7 empty] | 1119.17 | 21.9
[6 empty] | 1002.69 | 21.84 | [7 empty] | 1118.35 | 21.84
[6 empty] | 1002.69 | 21.84 | [7 empty] | 1119.17 | 21.87
[6 empty] | 1001.06 | 21.8 | [7 empty] | 1043.42 | 21.87
[6 empty] | 1001.87 | 21.84 | [7 empty] | 1043.42 | 21.84
[6 empty] | 1002.69 | 21.84 | [7 empty] | 1044.23 | 21.84
[6 empty] | 1002.69 | 21.84 | [7 empty] | 1043.42 | 21.9
[6 empty] | 1002.69 | 21.8 | [7 empty] | 1044.23 | 21.87
[6 empty] | 1002.69 | 21.8 | [7 empty] | 1044.23 | 21.87
[6 empty] | 1002.69 | 21.84 | [7 empty] | 1042.6 | 21.9
[6 empty] | 1003.14 | 21.84 | [7 empty] | 1038.53 | 21.9
[6 empty] | 1003.14 | 21.8 | [7 empty] | 1038.53 | 21.9
2) 측정 | [5 empty] | 1002.69 | 21.8 | [7 empty] | 1043.42 | 21.87
[6 empty] | 1002.69 | 21.8 | [7 empty] | 1044.23 | 21.87
[6 empty] | 1002.54 | 21.77 | [7 empty] | 1042.6 | 21.9
[6 empty] | 1003.14 | 21.77 | [7 empty] | 1045.05 | 21.9
[6 empty] | 1002.69 | 21.84 | [7 empty] | 1044.23 | 21.84
[6 empty] | 1002.69 | 21.84 | [7 empty] | 1045.05 | 21.87
[6 empty] | 1002.69 | 21.8 | [7 empty] | 1044.23 | 21.87
[6 empty] | 1002.69 | 21.8 | [7 empty] | 1043.42 | 21.87
[6 empty] | 1074.37 | 21.8 | [7 empty] | 1044.23 | 21.87
[6 empty] | 1078.44 | 21.77 | [7 empty] | 1044.23 | 21.9
[6 empty] | 1077.63 | 21.77 | [7 empty] | 1040.16 | 21.9
[6 empty] | 1077.63 | 21.8 | [7 empty] | 1040.16 | 21.84
[6 empty] | 1080.07 | 21.8 | [7 empty] | 1039.34 | 21.9
[6 empty] | 1076 | 21.8 | [7 empty] | 1040.97 | 21.9
[6 empty] | 1077.63 | 21.8 | [7 empty] | 1040.16 | 21.9
[6 empty] | 1077.63 | 21.8 | [7 empty] | 1040.97 | 21.9
[6 empty] | 1078.44 | 21.77 | [7 empty] | 1040.16 | 21.9
[6 empty] | 1078.44 | 21.77 | [7 empty] | 1038.53 | 21.9
3. 특이사항 | [5 empty] | 1078.44 | 21.8 | [7 empty] | 1039.34 | 21.9
[6 empty] | 1080.07 | 21.8 | [7 empty] | 1039.34 | 21.87
[6 empty] | 1080.07 | 21.77 | [7 empty] | 1038.53 | 21.87
[6 empty] | 1077.63 | 21.84 | [7 empty] | 1036.09 | 21.9
[6 empty] | 1077.63 | 21.84 | [7 empty] | 1035.27 | 21.87
[6 empty] | 1076 | 21.8 | [7 empty] | 1036.09 | 21.87
[6 empty] | 1077.63 | 21.84 | [7 empty] | 1036.09 | 21.9
[6 empty] | 1073.55 | 21.84 | [7 empty] | 1036.09 | 21.9
[6 empty] | 1071.92 | 21.8 | [7 empty] | 1036.09 | 21.9
[6 empty] | 1075.18 | 21.8 | [7 empty] | 1034.46 | 21.9
[6 empty] | 1074.37 | 21.84 | [7 empty] | 1034.46 | 21.9
[6 empty] | 1076 | 21.84 | [7 empty] | 1035.27 | 21.9
[6 empty] | 1074.37 | 21.84 | [7 empty] | 1035.27 | 21.9
[6 empty] | 1074.37 | 21.77 | [7 empty] | 1035.27 | 21.9
[6 empty] | 1074.37 | 21.77 | [7 empty] | 1035.27 | 21.9
[6 empty] | 1075.18 | 21.84 | [7 empty] | 1033.64 | 21.9
[6 empty] | 1072.74 | 21.8 | [7 empty] | 1034.46 | 21.87
[6 empty] | 1074.37 | 21.8 | [7 empty] | 1034.46 | 21.87
[6 empty] | 1072.74 | 21.84 | [7 empty] | 1034.46 | 21.9
[6 empty] | 1074.37 | 21.84 | [7 empty] | 1036.09 | 21.87
[6 empty] | 1074.37 | 21.77 | [7 empty] | 1062.96 | 21.87
[6 empty] | 1075.18 | 21.8 | [7 empty] | 1111.84 | 21.9
[6 empty] | 1074.37 | 21.8 | [7 empty] | 1111.02 | 21.9
[6 empty] | 1058.08 | 21.77 | [7 empty] | 1111.02 | 21.9
[6 empty] | 1002.69 | 21.77 | [7 empty] | 1111.84 | 21.9
[6 empty] | 1002.69 | 21.84 | [7 empty] | 1111.02 | 21.9
[6 empty] | 1002.69 | 21.8 | [7 empty] | 1110.21 | 21.9
[6 empty] | 1002.69 | 21.8 | [7 empty] | 1110.21 | 21.9
[6 empty] | 1003.14 | 21.84 | [7 empty] | 1108.58 | 21.84
[6 empty] | 1003.14 | 21.84 | [7 empty] | 1110.21 | 21.9
[6 empty] | 1003.14 | 21.84 | [7 empty] | 1110.21 | 21.9
[15 empty] | 1110.21 | 21.84
[15 empty] | 1110.21 | 21.84
[15 empty] | 1108.58 | 21.9
[15 empty] | 1110.21 | 21.87
[15 empty] | 1110.21 | 21.87
[15 empty] | 1110.21 | 21.9
[15 empty] | 1035.27 | 21.9
[15 empty] | 1034.46 | 21.9
[15 empty] | 1035.27 | 21.9
[15 empty] | 1035.27 | 21.9
[15 empty] | 1035.27 | 21.9
[15 empty] | 1035.27 | 21.87
[15 empty] | 1035.27 | 21.87
[15 empty] | 1035.27 | 21.9
[15 empty] | 1035.27 | 21.9
[15 empty] | 1035.27 | 21.87
[15 empty] | 1038.53 | 21.9
[15 empty] | 1109.39 | 21.9
[15 empty] | 1110.21 | 21.9
[15 empty] | 1109.39 | 21.9
[15 empty] | 1109.39 | 21.9
[15 empty] | 1111.02 | 21.87
[15 empty] | 1110.21 | 21.87
[15 empty] | 1109.39 | 21.9
[15 empty] | 1109.39 | 21.9
[15 empty] | 1034.46 | 21.87
[15 empty] | 1032.83 | 21.9
[15 empty] | 1034.46 | 21.9
[15 empty] | 1034.46 | 21.87
[15 empty] | 1032.83 | 21.87
[15 empty] | 1034.46 | 21.9
[15 empty] | 1033.64 | 21.87
[15 empty] | 1034.46 | 21.87
[15 empty] | 1033.64 | 21.9
[15 empty] | 1031.2 | 21.9
[15 empty] | 1031.2 | 21.87
[15 empty] | 1037.71 | 21.9
[15 empty] | 1037.71 | 21.9
[15 empty] | 1039.34 | 21.87
[15 empty] | 1037.71 | 21.87
[15 empty] | 1038.53 | 21.93
[15 empty] | 1038.53 | 21.9
(uS)
Time(s)
(uS)
Time(s)
(uS)
Time(s)

## Sheet2
NH3(1.88%) | NH3(2.01%) | NH3(2.13%)
NH3(1.88%) | NH3(2.01%) | NH3(2.13%)
NH3(1.88%) | NH3(2.01%) | NH3(2.13%)
|  |  | SET-UP | 농도 변경