## L_TITRATOR_MAIN(V0.1)
| L-Titrator Main Board Rev0.1 |  |  |  |  | 작성일 : 2021.12.10 | 작성자 : 최기용책임
Item | Reference | Part | Size | Description | Quantity | Manufacture | Remark
1 | BT1 | BC501SM | bt_bc501sm_2p | COIN BATTERY HOLDER | 1 | MPD (Memory Protection Devices)
3 | C1,C3,C5,C7,C9,C11,C13,C15,C19,C21,C22,C23,C24,C25,C26,C27,C30,C32,C34,C35,C38,C40,C41,C43,C45,C46,C47,C48,C50,C51,C56,C57,C60,C62,C63,C65,C66,C67,C68,C79,C80,C81,C82,C85,C86,C87,C88,C93,C94,C110,C111,C112,C113,C114,C115,C116,C117,C120,C121,C122,C123 | 100nF | c1608 |  | 61
4 | C2,C4,C6,C8,C10,C12,C14,C16 | 220pF | c1608 |  | 8
5 | C17,C20 | 1.5nF | c1608 |  | 2
6 | C18,C52,C53,C54,C55,C58,C69,C70,C71,C72,C73,C74,C75,C76,C77,C78 | 100nF | c2012 |  | 16
7 | C28,C29,C42,C44,C49,C59,C61,C64 | 10uF | c1608 |  | 8
8 | C31,C33,C37 | 10nF | c1608 |  | 3
9 | C36,C39 | 1nF | c1608 |  | 2
12 | C118 | 1uF | c2012 |  | 1
13 | C119 | 10uF | c2012 |  | 1
14 | D1,D4,D7,D10,D13,D15,D16,D18,D20,D21,D22,D23,D24,D25,D26,D27,D40,D41,D42,D43 | 1N4148WS | sod323_2p | DIODE GEN PURP 75V 150MA | 20 | ONSEMI
15 | D2,D5,D8,D11 | SS16T3G | d240_sma_2p | Diode Schottky 60 V 1A Surface Mount SMA | 4 | onsemi
16 | D3,D6,D9,D12,D30,D31,D34,D35,D36,D37,D38,D39 | SMAJ40CA | do_214ac_2p | TVS DIODE 40VWM 64.5VC | 12 | Diodes
17 | D14 | MSS1P6-M3/89A | do_219ad_2p | DIODE SCHOTTKY 60V 1A | 1 | Vishay
18 | D17,D19 | SS34-HF | DO-214AC(SMA) | DIODE SCHOTTKY 40V 3A | 2 | COMCHIP
19 | D28,D29,D32,D33 | MBR0520LT | SOD-123_425-04 | DIODE SCHOTTKY 20V 500MA | 4 | ON Semi
20 | EC1 | 10uF/35V | D56_D4xL5.3 | MVG | 1 | SAMYOUNG
21 | EC2 | 100uF/35V | H10_D8xL10 | MVG | 1 | SAMYOUNG
22 | EC3 | 220uF/25V | H10_D8xL10 | MVG | 1 | SAMYOUNG
23 | EC4 | 100uF/25V | H63_D8xL6.3 | MVG | 1 | SAMYOUNG | F60가능
24 | EC5 | 220uF/16V | F80_D6.3xL7.7 | MVG | 1 | SAMYOUNG
25 | EC6,EC8 | 100uF/16V | F56_D6.3xL5.3 | MVG | 2 | SAMYOUNG
26 | EC7 | 10uF/16V | D56_D4xL5.3 | MVG | 1 | SAMYOUNG
27 | EC11 | 10uF/25V | D56_D4xL5.3 | MVG | 1 | SAMYOUNG
| TC1 | 1u/16V | Tantal-P |  | 1 | AVX
| TC2 | 10uF/16V | Tantal-A |  | 1 | AVX
28 | J1 | SMW200-08 |  | 2mm pitch | 1 | YEONHO
29 | J2 | YW396-02V |  | 3.96mm pitch | 1 | YEONHO
30 | J3 | HIF3FC-16PA-2.54DSA |  | 2.54mm pitch, ST type | 1 | hirose
31 | J4,J6 | YMW025-08R |  | CONN HEADER VERT 8POS 2.5MM | 2 | YEONHO
32 | J5 | YMW025-03R |  | 2.5mm pitch | 1 | YEONHO
33 | J7 | PCC-SMP-V-K-5 |  | MINI VRT MOUNT TC CON. | 1 | OMEGA
34 | J8,J9,J10,J11,J12,J13,J14,J15,J16,J17,J18,J19,J20,J21 | YMW025-02R |  | 2.5mm pitch | 14 | YEONHO
35 | J22 | YMW025-06R |  | 2.5mm pitch | 1 | YEONHO
36 | J25,J26 | SMW200-03 |  | 2mm pitch | 2 | YEONHO
37 | J27 | SMW250-03 |  | 2.5mm ptich | 1 | YEONHO
38 | J28 | SMW250-02 |  | 2.5mm ptich | 1 | YEONHO | BLUE
39 | J29,J31 | BS127D-S022-60G | 2X30 SMD | SMD | 2 | SMG
40 | J30 | PJS008-2003-1 | conn_pjs008_9p | Memory Card Connectors REVERSE MNT MICRO SD PUSH-PUSH TYPE | 1 | Yamaichi Electronics
41 | J32 | YMW025-05R | YMW025-05R | 2.5mm pitch | 1 | YEONHO
42 | J33 | HIF3FC-16PA-2.54DSA | HIF3FB-16PA-2.54DSA | 2.54mm pitch, ST type | 1 | hirose
43 | J34,J35 | HIF3HA-16DA-2.54DSA | DIP_16PIN | 2.54mm pitch, ST type | 2 | hirose
44 | LED1,LED2,LED3,LED4,LED5,LED6,LED7,LED8,LED9,LED12,LED13,LED14,LED15,LED16,LED17,LED18,LED19,LED20,LED21,LED22,LED23 | LTST-C193KRKT-5A | led1608 | LED RED CLEAR CHIP SMD | 21 | Lite-On
45 | L1 | MH2029-601Y | l2012 | FERRITE BEAD 600 OHM | 1 | Bourns
46 | L2,L3 | MDE1250-470M |  | 3A 47uH ±20% 130mΩ SMD Power Inductors ROHS | 2 | Koher
47 | L4,L5,L6,L7,L8,L9,L10,L11 | MMZ1608D100CTAH0 | b1608 | FERRITE BEAD 10 OHM 0603 1LN | 8 | TDK
50 | PH1,PH2,PH3,PH4 | 112404 | 11Ø | CONN BNC RCPT STR 50 OHM PCB | 4 | Amphenol RF
51 | Q1,Q3,Q5,Q7 | SI2319DS | SOT23 | P-Channel 40-V (D-S) MOSFET | 4 | Vishay
52 | Q2,Q4,Q6,Q8 | 2N7002 | SOT-23 | MOSFET N-CH 60V 115MA SOT-23 | 4 | ON Semiconductor
53 | R1,R10,R19,R28 | 200R 1% | r1608 |  | 4
54 | R2,R9,R11,R18,R20,R27,R29,R36 | 10K 1% | r1608 |  | 8
55 | R3,R5,R12,R14,R21,R23,R30,R32,R94,R95,R99,R102,R113,R116,R126,R131,R132,R133,R136,R137,R138,R143,R144,R145,R148,R149,R207,R208,R209,R214,R217,R218,R242 | 10K | R1608 |  | 33
56 | R4,R7,R13,R16,R22,R25,R31,R34,R169,R170,R179,R180 | 100R | r1608 |  | 12
57 | R6,R15,R24,R33 | 15R | r1608 |  | 4
58 | R8,R17,R26,R35,R38,R40,R43,R46,R50,R52,R53,R54,R55,R68,R69,R70,R71,R219,R220,R221,R222 | 2K | r1608 |  | 21
59 | R37,R39,R42,R45,R127,R128,R139,R140,R150,R151,R154,R155,R156,R158 | 470R | r1608 |  | 14
60 | R41 | 21K 1% | r2012 |  | 1
61 | R44 | 2.4K 1% | r2012 |  | 1
63 | R49 | 3.3K 1% | r2012 |  | 1
64 | R51 | 1K 1% | r2012 |  | 1
65 | R58,R59,R62,R63,R72,R73,R74,R76,R226,R227,R228,R229 | 4.7K | r3216 |  | 12
67 | R75,R121,R122,R123,R124,R125,R206,R238,R239,R240,R241 | 0R | r1608 |  | 11
68 | R83,R111,R224,R225,R234,R235 | 0R | r3216 |  | 6
69 | R84,R85,R86,R87,R88,R89,R90,R91,R103,R104,R105,R106,R107,R108,R109,R110,R201,R202,R203,R204,R205,R230,R231,R232,R233 | 47K | r1608 |  | 25
70 | R92,R93 | 3.3K 1% | r1608 |  | 2
71 | R96,R97,R115,R159,R161,R171,R173 | 1K | r1608 |  | 7
72 | R98 | 91R 1% | r1608 |  | 1
74 | R112,R117 | 1M | r1608 |  | 2
75 | R114 | 390R 1% | r1608 |  | 1
76 | R118 | 5.6K 1% | r1608 |  | 1
77 | R119 | 47R | r1608 |  | 1
78 | R120 | 1K 1% | r1608 |  | 1
79 | R129,R135,R141,R147 | 1.5K | r1608 |  | 4
80 | R130,R134,R142,R146 | 270R | r1608 |  | 4
81 | R152,R153 | 10R | r1608 |  | 2
82 | R157 | 120R | r1608 |  | 1
83 | R160,R162,R172,R174 | 2.7K | r1608 |  | 4
84 | R163 | 18K 1% | r1608 |  | 1
85 | R164,R165,R175,R176 | 22R | r1608 |  | 4
86 | R166 | 2.2K 1% | r1608 |  | 1
87 | R167,R168,R177,R178 | 0R | r2012 |  | 4
90 | R237 | 0R | R5025 |  | 1
91 | SW1 | JS102011JCQN | SMD_TYPE(8.5x3.5) | Switch Slide ON ON SPDT Top Slide 0.3A 6VDC J-Bend SMD T/R | 1 | C&K
94 | T1,T2 | 760390014 |  | TRANSFORMER 475UH SMD | 2 | Wurth Elektronik
95 | U1,U3,U5,U7 | LM7322MA | SOIC8 | Op Amp Dual High Output Current Amplifier R-R I/O ±16V/32V 8-Pin SOIC | 4 | Texas Instruments
96 | U2,U4,U6,U8 | LTC2601CDD | dfn_3x3 | IC DAC 16BIT V-OUT 10DFN | 4 | Analog Devices Inc.
97 | U9,U13,U16,U62 | TLP293-4 | soic_16p | OPTOISOLATOR 3.75KV TRANS SO16 | 4 | Toshiba
98 | U10,U11 | LM2596DSA | D2PAK-5 | IC REG MULT CONFG ADJ 3A | 2 | ON Semi
99 | U12 | TLV1117-33CDCY | sot_223_4p | TLV1117 SINGLE OUTPUT LDO, 800MA | 1 | TI
100 | U14 | TLV1117-50CDCY | sot_223_4p | TLV1117 SINGLE OUTPUT LDO, 800MA | 1 | TI
| U15 | LP2981AIM5-5.0/NOPB | SOT-23-5 | Linear Voltage Regulator IC Positive Fixed 1 Output 100mA SOT-23-5 | 1 | TI
101 | U17,U19 | SN74LVC540APWR | tssop_20p | IC BUFFER INVERT 3.6V | 2 | TI / ON semi
102 | U18 | MCP3427-E/UN | msop_10p | IC ADC 16BIT SIGMA-DELTA | 1 | Microchip
103 | U20 | INA827AIDGK | vssop_8p | Instrumentation Amplifier 1 Circuit Rail-to-Rail 8-VSSOP | 1 | TI
104 | U21 | TC1047VNBTR | SOT-23 | Precision Temperature-to-Voltage Converter | 1 | Microchip Technology
105 | U22,U44,U47,U48,U52,U53 | LMP7715MF | DBV0005A_N | CMOS Input Amplifier | 6 | TI
106 | U23,U24 | ULN2003ADR | 16SOIC | Bipolar (BJT) Transistor Array 7 NPN Darlington 50V 500mA - - Surface Mount 16-SOIC | 2 | TI
107 | U25,U33 | TPS76350DBV | DBV5 | IC REG LINEAR 5V 150MA | 2 | TI
108 | U26,U34 | SN6501DBV | DBV0005A_N | IC REG CONV PWR SUPPLIES | 2 | TI
109 | U27,U35,U40,U42 | KDS181 | sot23_3p | 80V 150mW 1 Pair Common Anode +150℃ (Tj) Switching Diode ROHS | 4 | KEC
110 | U28,U32,U36 | PI4ULS5V202UEX | PI4ULS5V202_MSOP8 | 2-Bit Bi-directional Level Shifter | 3 | DIODES
111 | U29,U31,U37,U39 | H11L1SM | SMD | OPTOISO 5KV OPEN COLLECTOR | 4 | Isocom
112 | U30,U38,U41 | SP3232ECA-L/TR | ssop_16p | IC TRANSCEIVER FULL 2/2 | 3 | MaxLinear
113 | U43 | max13487eesa | 8SO | DIODE SCHOTTKY 20V 500MA | 1 | ON Semi
114 | U45,U46,U49,U50 | LMP7721MA | SOIC8 | Precision Amplifiers 3 FEMTOAMPERE INPUT BIAS CURR PREC AMP | 4 | TI
115 | U51 | AD7682BCPZ | lfcsp_20p | IC ADC 16BIT SAR 20LFCSP | 1 | TI
116 | U63 | TXB0104PWR | TSSOP14 | Bidirectional Voltage-level Translator With Automatic Direction | 1 | TI
< Ass'y part >
2 | B1 | CR1220 | CR1220MFRFH_RNB | COIN BATTERY | 1
< N.A part >
11 | C84,C89,C90 | NA | c1608 |  | 3
10 | C83 | NA/NPO | c1608 |  | 1
62 | R47,R48,R56,R57,R81,R82 | NA_0R | r3216 |  | 6
88 | R223 | NA_0R | r1608 |  | 1
89 | R236 | NA_0R | R5025 |  | 1
73 | R100,R101,R210,R211,R212,R213,R215,R216 | NA_10K | R1608 |  | 8
66 | R64,R65,R66,R67,R77,R78,R79,R80 | NA_47K | r1608 |  | 8