## PSD Seires 사양정리
<Hamilton PSD/4 사양 List>
Model | P/N | Stroke Length | Syringe Volumes | Resolution (Standard / High) | Fastest/Slowest (time/stroke) | Flow Rate Range | Dimesion (in) | Linear Force (lbf) | Valve Torque (in oz) | Weight (lbs)
Standard | 54848-01 | 30mm | 12.5ul ~ 12.5 mL | 3,000 / 24,000 | 1 sec ~ 50 min | 250 nL/min ~ 750 mL/min | 4.2 x 5 x 1.75 | 20 | 25 | 2.6
Smooth Flow | 97709-01 |  |  | 192000 | 14 sec ~ 8 hour | 26 nL/min ~ 53 mL/min | 4.2 x 5 x 1.75 | 22 | 25 | 2.7
High Lift Force | 99193-01 |  |  | 6,857 / 54,857 | 2.3 sec ~ 114.3 min | 109 nL/min ~ 326 mL/min | 4.2 x 5 x 1.75 | 40 | 25 | 2.6
High Valve Torque | 99194-01 |  |  | 3,000 / 24,000 | 1 sec ~ 50 min | 250 nL/min ~ 750 mL/min | 4.99 x 5 x 1.75 | 20 | 75 | 3.14
High Valve Torque and Lift Force | 99195-01 |  |  | 6,857 / 54,857 | 2.3 sec ~ 114.3 min | 109 nL/min ~ 326 mL/min | 4.99 x 5 x 1.75 | 40 | 75 | 3.14
<Hamilton PSD/6 사양 List>
Model | P/N | Stroke Length | Syringe Volumes | Resolution (Standard / High) | Fastest/Slowest (time/stroke) | Flow Rate Range | Dimesion (in) | Linear Force (lbf) | Valve Torque (in oz) | Weight (lbs)
Standard | 63133-01 | 60mm | 25 ul ~ 50 mL | 6,000 / 48,000 | 2 sec / 100 min | 250 nL/min ~ 1.5 L/min | 4.2 x 8.99 x 1.75 | 20 | 25 | 3.65
Smooth Flow | 99196-01 |  |  | 384000 | 28.2 sec / 960 min | 26 nL/min ~ 106 mL/min | 4.2 x 8.99 x 1.75 | 22 | 25 | 3.77
High Lift Force | 99197-01 |  |  | 13,714 / 109,714 | 8.1 sec / 228.6 min | 109 nL/min ~ 370 mL/min | 4.2 x 8.99 x 1.75 | 40 | 25 | 3.65
High Valve Torque | 99198-01 |  |  | 6,000 / 48,000 | 2 sec / 100 min | 250 nL/min ~ 1.5 L/min | 4.99 x 8.99 x 1.75 | 20 | 75 | 4.22
High Valve Torque and Lift Force | 99199-01 |  |  | 13,714 / 109,714 | 8.1 sec / 228.6 min | 109 nL/min ~ 370 mL/min | 4.99 x 8.99 x 1.75 | 40 | 75 | 4.22

## PSD4 Standard
<PSD/4 Standard>
Syringe Volume | Part No. (PTFE) | Syringe Lenth | Volume/stroke (uL/step) |  | Flow rate range
|  |  | Standard Resolution (3,000 step) | High Resolution (24,000 step) | Flow rate
12.5uL | 5495-10 | 30mm | 0.0041667 | 0.00052083 | 0.25 ul/min ~ 0.75 ml/min
25uL | 5495-15 |  | 0.0083333 | 0.0010417 | 0.5 ul/min ~ 1.5 ml/min
50uL | 5495-20 |  | 0.016667 | 0.0020833 | 1 ul/min ~ 3 ml/min
100uL | 5495-22 |  | 0.033333 | 0.0041667 | 2 ul/min ~ 6 ml/min
125uL | 5495-25 |  | 0.041667 | 0.0052083 | 2.5 ul/min ~ 7.5 ml/min
250uL | 5495-30 |  | 0.083333 | 0.010417 | 5 ul/min ~ 15 ml/min
500uL | 5495-35 |  | 0.16667 | 0.020833 | 10 ul/min ~ 30 ml/min
1mL | 5495-38 |  | 0.33333 | 0.041667 | 20 ul/min ~ 60 ml/min
2.5mL | 5495-45 |  | 0.83333 | 0.10417 | 50 ul/min ~ 150 ml/min
5mL | 5495-50 |  | 1.6667 | 0.20833 | 100 ul/min ~ 300 ml/min

## PSD4 High Lift Force
<PSD/4 High Lift Force>
Syringe Volume | Part No. (PTFE) | Syringe Lenth | Volume/stroke (uL/step) |  | Flow rate range
|  |  | Standard Resolution (6,857 step) | High Resolution (54,857 step) | Flow rate
12.5uL | 5495-10 | 30mm | 0.001823 | 0.00022787 | 0.11 ul/min ~ 0.33 ml/min
25uL | 5495-15 |  | 0.0036459 | 0.00045573 | 0.22 ul/min ~ 0.65 ml/min
50uL | 5495-20 |  | 0.0072918 | 0.00091146 | 0.44 ul/min ~ 1.3 ml/min
100uL | 5495-22 |  | 0.014584 | 0.0018229 | 0.87 ul/min ~ 2.61 ml/min
125uL | 5495-25 |  | 0.01823 | 0.0022787 | 1.09 ul/min ~ 3.26 ml/min
250uL | 5495-30 |  | 0.036459 | 0.0045573 | 2.19 ul/min ~ 6.52 ml/min
500uL | 5495-35 |  | 0.072918 | 0.0091146 | 4.37 ul/min ~ 13.04 ml/min
1mL | 5495-38 |  | 0.14584 | 0.018229 | 8.75 ul/min ~ 26.09 ml/min
2.5mL | 5495-45 |  | 0.36459 | 0.045573 | 21.87 ul/min ~ 65.22 ml/min
5mL | 5495-50 |  | 0.72918 | 0.091146 | 43.74 ul/min ~ 130.43 ml/min

## PSD4 Smooth Flow
<PSD/4 Smooth Flow>
Syringe Volume | Part No. (PTFE) | Syringe Lenth | Volume/stroke (nL/step) Resolution (192,000 step) | Flow rate range
12.5uL | 5495-10 | 30mm | 0.065104 | 0.03 ul/min ~ 0.05 ml/min
25uL | 5495-15 |  | 0.13021 | 0.05 ul/min ~ 0.11 ml/min
50uL | 5495-20 |  | 0.26042 | 0.1 ul/min ~ 0.21 ml/min
100uL | 5495-22 |  | 0.52083 | 0.21 ul/min ~ 0.43 ml/min
125uL | 5495-25 |  | 0.65104 | 0.26 ul/min ~ 0.54 ml/min
250uL | 5495-30 |  | 1.3021 | 0.52 ul/min ~ 1.07 ml/min
500uL | 5495-35 |  | 2.6042 | 1.04 ul/min ~ 2.14 ml/min
1mL | 5495-38 |  | 5.2083 | 2.08 ul/min ~ 4.29 ml/min
1.25mL | 5495-40 |  | 6.5104 | 2.6 ul/min ~ 5.36 ml/min
2.5mL | 5495-45 |  | 13.0208 | 5.21 ul/min ~ 10.71 ml/min
5mL | 5495-50 |  | 26.0417 | 10.42 ul/min ~ 21.43 ml/min

## PSD6 Standard
<PSD/6 Standard>
Syringe Volume | Part No. (PTFE) | Syringe Lenth | Volume/stroke (uL/step) |  | Flow rate
|  |  | Standard Resolution (6,000step) | High Resolution (48,000 step)
25uL | 80222 | 60mm | 0.0041667 | 0.00052083 | 0.25 ul/min ~ 0.75 ml/min
50uL | 80922 |  | 0.0083333 | 0.0010417 | 0.5 ul/min ~ 1.5 ml/min
100uL | 81022 |  | 0.016667 | 0.0020833 | 1 ul/min ~ 3 ml/min
250uL | 81122 |  | 0.041667 | 0.0052083 | 2.5 ul/min ~ 7.5 ml/min
500uL | 81222 |  | 0.083333 | 0.010417 | 5 ul/min ~ 15 ml/min
1mL | 81320 |  | 0.16667 | 0.020833 | 10 ul/min ~ 30 ml/min
2.5mL | 81420 |  | 0.41667 | 0.052083 | 25 ul/min ~ 75 ml/min
5mL | 81520 |  | 0.83333 | 0.10417 | 50 ul/min ~ 150 ml/min
10mL | 81620 |  | 1.6667 | 0.20833 | 100 ul/min ~ 300 ml/min
25mL | 82521 |  | 4.1667 | 0.52083 | 250 ul/min ~ 750 ml/min

## PSD6 High Lift Force
<PSD/6 High Lift Force>
Syringe Volume | Part No. (PTFE) | Syringe Lenth | Volume/stroke (uL/step) |  | Flow rate range
|  |  | Standard Resolution (13,714 step) | High Resolution (109,714 step)
25uL | 80222 | 60mm | 0.001823 | 0.00022787 | 0.11 ul/min ~ 0.19 ml/min
50uL | 80922 |  | 0.0036459 | 0.00045573 | 0.22 ul/min ~ 0.37 ml/min
100uL | 81022 |  | 0.0072918 | 0.00091146 | 0.44 ul/min ~ 0.74 ml/min
250uL | 81122 |  | 0.01823 | 0.0022787 | 1.09 ul/min ~ 1.85 ml/min
500uL | 81222 |  | 0.036459 | 0.0045573 | 2.19 ul/min ~ 3.7 ml/min
1mL | 81320 |  | 0.072918 | 0.0091146 | 4.37 ul/min ~ 7.41 ml/min
2.5mL | 81420 |  | 0.1823 | 0.022787 | 10.94 ul/min ~ 18.52 ml/min
5mL | 81520 |  | 0.36459 | 0.045573 | 21.87 ul/min ~ 37.07 ml/min
10mL | 81620 |  | 0.72918 | 0.091146 | 43.74 ul/min ~ 74.07 ml/min
25mL | 82521 |  | 1.823 | 0.22787 | 109.36 ul/min ~ 185.19 ml/min

## PSD6 Smooth Flow
<PSD/6 Smooth Flow>
Syringe Volume | Part No. (PTFE) | Syringe Lenth | Volume/stroke (nL/step) Resolution (384,000 step) | Flow rate range
25uL | 80222 | 60mm | 0.065104 | 0.03 ul/min ~ 0.05 ml/min
50uL | 80922 |  | 0.13021 | 0.05 ul/min ~ 0.11 ml/min
100uL | 81022 |  | 0.26042 | 0.1 ul/min ~ 0.21 ml/min
250uL | 81122 |  | 0.65104 | 0.26 ul/min ~ 0.54 ml/min
500uL | 81222 |  | 1.3021 | 0.52 ul/min ~ 1.07 ml/min
1mL | 81320 |  | 2.6042 | 1.04 ul/min ~ 2.14 ml/min
2.5mL | 81420 |  | 6.5104 | 2.6 ul/min ~ 5.36 ml/min
5mL | 81520 |  | 13.0208 | 5.21 ul/min ~ 10.71 ml/min
10mL | 81620 |  | 26.0417 | 10.42 ul/min ~ 21.43 ml/min
25mL | 82521 |  | 65.1042 | 26.04 ul/min ~ 53.57 ml/min