## Rev0.1
No. | EA | Reference | Size | Model | Vendor | 비고 | 추가 구매
1 | 1 | BT1 |  | BC-501SM | MDP
2 | 2 | C1,C4 | c1608 | 6.8p/1608
3 | 51 | C2,C5,C9,C12,C13,C14,C15,C16,C17,C18,C19,C20,C21,C22,C23,C24,C25,C27,C29,C39,C40,C42,C43,C44,C47,C48,C49,C51,C53,C55,C57,C59,C61,C63,C66,C68,C69,C71,C72,C73,C74,C81,C83,C84,C86,C87,C99,C101,C102,C104,C105 | c1608 | 100n/1608
4 | 1 | C3 | c1608 | 10p/1608
5 | 4 | C6,C7,C26,C28 | tan_3216a_c | 2.2u/16V
6 | 1 | C8 | c1608 | 2.2u/1608
7 | 1 | C10 | c1608 | NA_100n/1608
8 | 1 | C11 | tan_3216a_c | 4.7u/16V
9 | 1 | C30 | c2012 | 22u/C2012
10 | 1 | C31 | c2012 | 15u/C2012/25V
11 | 1 | C32 | ecap_630_d | 100u/35V
12 | 4 | C33,C34,C36,C37 | c2012 | 4.7u/2012/35V
13 | 2 | C35,C41 | tan_6032c_c | 100u/10V
14 | 1 | C38 | tan_7361c_c | 100u/25V
15 | 1 | C45 | c2012 | 1u/2012
16 | 10 | C46,C65,C67,C70,C80,C82,C85,C98,C100,C103 | c1608 | 10u/1608
17 | 4 | C50,C54,C58,C62 | c1608 | 470n/1608
18 | 4 | C52,C56,C60,C64 | c1608 | 10n/1608
19 | 20 | C75,C76,C77,C78,C79,C88,C89,C90,C91,C92,C93,C94,C95,C96,C97,C106,C107,C108,C109,C110 | c2012 | 100n/2012
20 | 1 | D1 | led1608 | LTST-C193KSKT-5A | Lite-On
21 | 5 | D2,D6,D10,D14,D18 | led1608 | LTST-C193KGKT-5A | Lite-On
22 | 10 | D3,D5,D7,D11,D15,D19,D54,D59,D61,D67 | led1608 | LTST-C193KRKT-5A | Lite-On
23 | 1 | D4 | MicroSMP(DO-219AD) | MSS1P6-M3/89A | Vishay
24 | 4 | D8,D12,D16,D20 | SMA | SS16T3G | ON Semi
25 | 12 | D9,D13,D17,D21,D57,D58,D63,D64,D65,D66,D70,D71 | SMA | SMAJ40CA | Diodes
26 | 32 | D22,D23,D24,D25,D26,D27,D28,D29,D30,D31,D32,D33,D34,D35,D36,D37,D38,D39,D40,D41,D42,D43,D44,D45,D46,D47,D48,D49,D50,D51,D52,D53 | SOD-323 | 1N4148WS | Vishay
27 | 6 | D55,D56,D60,D62,D68,D69 | SOD-123 | MBR0520 | ON Semi
28 | 1 | FB1 | 1005 | 742792780 | Würth Elektronik
29 | 1 | F1 | 4532 | 0ZCG0075BF2B | Bel Fuse
30 | 1 | J1 |  | PJS008-2003-1 | Yamaichi Electronics
31 | 2 | J2,J3 |  | NA_PH2-10-UA | Adam Tech | 2.54mm pitch 2x5 Header pin
32 | 1 | J4 |  | SMAW250-02 | 연호전자 | 5267-02A → SMAW250-02 angle type으로 변경
33 | 2 | J5,J6 |  | 5268-08A | Molex | 5267-08A → 5268-08A angle type으로 변경
34 | 2 | J7,J8 |  | HIF3F-26PA-2.54DSA(71) | HIROSE
35 | 4 | J9,J10,J11,J12 |  | 5268-03A | Molex | 53375-0310 → 5268-03A angle type으로 변경
36 | 1 | J13 |  | 5268-02A | Molex | 추가
37 | 1 | J14 |  | 5268-04A | Molex | 추가
38 | 5 | L1,L2,L3,L4,L5 | b1608 | MPZ1608S601ATA00 | TDK
39 | 8 | L6,L7,L8,L9,L10,L11,L12,L13 | b1608 | MMZ1608D100CTAH0 | TDK
40 | 4 | Q1,Q3,Q5,Q7 | SOT23-3 | MMBT5087LT1G | ON Semi
41 | 4 | Q2,Q4,Q6,Q8 | SOT223-4 | BSP170P | Infineon
42 | 27 | R1,R12,R13,R14,R15,R16,R17,R74,R77,R78,R86,R89,R90,R98,R101,R102,R110,R112,R114,R188,R189,R196,R197,R200,R201,R208,R209 | r1608 | 10K/1608
43 | 5 | R2,R4,R5,R9,R37 | r1608 | 0/1608
44 | 1 | R3 | r1608 | 1K/1608
45 | 8 | R6,R7,R8,R18,R19,R20,R21,R22 | r1608 | 220/1608
46 | 8 | R10,R11,R31,R32,R47,R54,R61,R68 | r1608 | NA_10K/1608
47 | 50 | R23,R24,R25,R40,R72,R76,R83,R84,R88,R95,R96,R100,R107,R108,R113,R119,R120,R121,R123,R124,R128,R129,R132,R133,R136,R137,R140,R141,R144,R145,R148,R149,R152,R154,R156,R158,R160,R161,R164,R165,R168,R169,R171,R174,R176,R177,R180,R181,R220,R221 | r1608 | 2K/1608
48 | 5 | R26,R27,R28,R29,R30 | r1608 | 47K/1608
49 | 4 | R33,R34,R35,R38 | r1608 | NA_100K/1608
50 | 1 | R36 | r1608 | 10/1608
51 | 1 | R39 | r1608 | 110K_F/1608
52 | 1 | R41 | r1608 | 100K_F/1608
53 | 1 | R42 | r1608 | 27K_F/1608
54 | 1 | R43 | r1608 | 9.1K_F/1608
55 | 16 | R44,R45,R49,R50,R51,R52,R56,R57,R58,R59,R63,R64,R65,R66,R70,R71 | r1608 | 100K/1608
56 | 8 | R46,R48,R53,R55,R60,R62,R67,R69 | r1608 | 75_F/1608
57 | 8 | R73,R79,R85,R91,R97,R103,R109,R115 | r1608 | 3.3K/1608
58 | 8 | R75,R82,R87,R94,R99,R105,R111,R117 | r1608 | 15/1608
59 | 4 | R80,R92,R104,R116 | r1608 | 33K/1608
60 | 4 | R81,R93,R106,R118 | r1608 | 1.5K_F/1608
61 | 32 | R122,R125,R126,R127,R130,R131,R134,R135,R138,R139,R142,R143,R146,R147,R150,R151,R153,R155,R157,R159,R162,R163,R166,R167,R170,R172,R173,R175,R178,R179,R182,R183 | r3216 | 2.4K/3216
62 | 8 | R184,R185,R192,R193,R198,R199,R204,R205 | r1608 | 470/1608
63 | 6 | R186,R191,R194,R203,R206,R211 | r1608 | 1.5K/1608
64 | 6 | R187,R190,R195,R202,R207,R210 | r1608 | 270/1608
65 | 2 | R212,R216 | r1608 | 100/1608
66 | 6 | R213,R214,R215,R217,R218,R219 | r1608 | NA_100/1608
67 | 1 | SW1 |  | TS-1109 | 씨티전자
68 | 1 | SW2 |  | DIP_SW_7.62mm_PITCH
69 | 3 | T1,T2,T3 |  | 760390014 | Würth Elektronik
70 | 1 | U1 | 176UFBGA | STM32F407IGH | ST
71 | 1 | U2 | 8-TSSOP | NA_AT24CM01 | Microchip
72 | 2 | U3,U4 | MicroSiP | LMZM23601 | TI
73 | 1 | U5 | SOT223-4 | TLV1117-33CD | TI
74 | 1 | U6 | 14-SOIC | TLV9004IDR | TI
75 | 1 | U7 | 20-LFCSP-WQ(4x4) | AD7682BCPZ | ADI
76 | 4 | U8,U10,U12,U14 | 10-MSOP | XTR111AID | TI
77 | 4 | U9,U11,U13,U15 | 10-DFN | LTC2601CDD | ADI
78 | 8 | U16,U17,U18,U19,U20,U21,U22,U23 | 16-SOIC | TLP291-4 | Toshiba
79 | 3 | U24,U32,U40 | SOT23-5 | SN6501DBV | TI
80 | 3 | U25,U33,U41 | SOT23-5 | TPS76350DBVT | TI
81 | 4 | U26,U34,U35,U42 | SOT-23 | KDS181 | KEC
82 | 6 | U27,U31,U36,U39,U43,U45 | 6-SMD | H11L1SM | Isocom
83 | 2 | U28,U30 | 14-TSSOP | SN74LV4T125PW | TI
84 | 4 | U29,U37,U38,U44 | 16-SSOP | SP3232ECA-L/TR | MaxLinear
85 | 1 | Y1 | 2-SMD | NX3215SA-32.768K | NDK
86 | 1 | Y2 | 4-SMD | ASEM1-25.000MHZ-LC-T | Abracon