## BOM
No. | EA | Reference | Size | Model | Vendor | 비고 | 추가 구매 (상대물)
1 | 1 | BT1 |  | S8411-45R
2 | 43 | C1,C2,C3,C4,C9,C10,C12,C15,C18,C19,C20,C22,C23,C24,C25,C26,C27,C28,C29,C30,C31,C32,C33,C35,C37,C39,C41,C43,C44,C45,C47,C48,C50,C51,C52,C54,C56,C57,C59,C60,C61,C67,C73 | 1608 | 100n/1608
3 | 17 | C5,C21,C62,C63,C64,C65,C66,C68,C69,C70,C71,C72,C74,C75,C76,C77,C78 | 2012 | 100n/2012
4 | 1 | C6 | ecap_5X6.3 | 10u/35V |  | NACZ100M35V5X6.3TR
5 | 1 | C7 | ecap_8X10.5 | 100u/35V |  | NACZ101M35V8X10.5TR
6 | 2 | C8,C14 | 1608 | 1.5n/1608
7 | 1 | C11 | ecap_8X10.5 | 220u/25V |  | NACZ221M25V8X10.5TR
8 | 1 | C13 | ecap_6.3X8 | 100u/25V |  | NACZ101M25V6.3X8TR
9 | 1 | C16 | ecap_6.3X8 | 220u/16V |  | NACZ221M16V6.3X8TR
10 | 1 | C17 | ecap_6.3X8 | 100u/10V |  | NACZ221M16V6.3X8TR
11 | 1 | C34 | 1608 | 470n/1608
12 | 1 | C36 | 1608 | 10n/1608
13 | 2 | C38,C49 | 2012 | 1u/2012
14 | 2 | C40,C42 | tan_3216a_c | 10u/16V
15 | 4 | C46,C53,C55,C58 | 1608 | 10u/1608
16 | 2 | D1,D5 | MicroSMP(DO-219AD) | MSS1P6-M3/89A | Vishay | DIODE SCHOTTKY 60V 1A
17 | 2 | D2,D3 | SOD123FA | SS34FA | Onsemi | DIODE SCHOTTKY 40V 3A
18 | 9 | D4,D7,D9,D12,D17,D18,D19,D26,D27 | 1608 | LTST-C193KRKT-5A | Lite-On | LED RED CLEAR CHIP SMD
19 | 1 | D6 | SMA | S1M
20 | 1 | D8 | 1608 | LTST-C193KGKT-5A | Lite-On | LED GREEN CLEAR CHIP SMD
21 | 1 | D10 | SMA | SS16T3G | ON Semi | DIODE SCHOTTKY 60V 1A
22 | 13 | D11,D15,D16,D20,D21,D22,D23,D24,D25,D28,D29,D30,D31 | SMA | SMAJ40CA | Diodes | TVS DIODE 40VWM 64.5VC
23 | 2 | D13,D14 | SOD-123 | MBR0520 | ON Semi | DIODE SCHOTTKY 20V 500MA
24 | 2 | J1,J3 |  | BS127D-S022-60G
25 | 1 | J2 |  | NA_PH2-20-UA | Adam Tech | 2.54mm pitch 10x2 Header pin
26 | 1 | J5 |  | YW396-02V | YEONHO | 3.96mm Pitch / 2Pin
27 | 5 | J8,J9,J10,J11,J12 |  | 5267-02A | Molex | CONN HEADER VERT 2POS 2.5MM | 50375023
28 | 1 | J30 |  | 5267-04A | Molex | CONN HEADER VERT 4POS 2.5MM | 50375043
29 | 1 | J7 |  | 5267-06A | Molex | CONN HEADER VERT 6POS 2.5MM
30 | 7 | J6,J13,J14,J15,J16,J21,J23 |  | 5267-08A | Molex | CONN HEADER VERT 8POS 2.5MM | 50375083
31 | 8 | J17,J18,J19,J20,J22,J24,J25,J26 |  | HIF3FC-16PA-2.54DSA | Hirose | CONN HEADER VERT 16POS 2.54MM
32 | 1 | J27 |  | 5267-10A | Molex | CONN HEADER VERT 10POS 2.5MM | 50375103
33 | 6 | J28,J29,J31,J32,J33,J34 |  | 53375-0310 | Molex | CONN HEADER VERT 3POS 2.5MM | 0511630300
34 | 1 | L1 | 2012 | MH2029-601Y | Bourns | FERRITE BEAD 600 OHM 0805 1LN
35 | 2 | L2,L3 |  | MDE1250-470M | Koher | 3A 47uH ±20% 130mΩ SMD Power Inductors ROHS
36 | 1 | L4 | 1608 | MPZ1608S601ATA00 | TDK | FERRITE BEAD 600 OHM 0603 1LN
37 | 12 | L5,L6,L7,L8,L9,L10,L11,L12,L13,L14,L15,L16 | 1608 | MMZ1608D100CTAH0 | TDK | FERRITE BEAD 10 OHM 0603 1LN
38 | 16 | Q1,Q2,Q3,Q4,Q5,Q6,Q7,Q8,Q9,Q10,Q11,Q12,Q13,Q14,Q15,Q16 | SOT-23-3 | SI2319 | Vishay | MOSFET P-CH 40V 2.3A
39 | 1 | Q17 | SOT23-3 | MMBT5087LT1G
40 | 1 | Q18 | SOT223-4 | BSP170P | Onsemi | MOSFET N-CH 60V 115MA
41 | 10 | RELAY1,RELAY2,RELAY3,RELAY4,RELAY5,RELAY6,RELAY8,RELAY9,RELAY10,RELAY11 |  | RY24W-K
42 | 1 | RELAY7 |  | HR-CR7 DC24 | HANKUK RELAY | Slim 10A high isolation structure relay 1A(SPST)/24V/530mW/10A at 250VAC
43 | 29 | R1,R2,R3,R4,R13,R14,R15,R16,R19,R20,R250,R252,R254,R268,R270,R318,R319,R332,R333,R334,R347,R349,R350,R351,R352,R353,R354,R355,R356 | 1608 | 10K/1608
44 | 7 | R5,R6,R7,R8,R17,R18,R348 | 1608 | NA_10K/1608
45 | 6 | R9,R10,R11,R12,R249,R255 | 1608 | 3.3K/1608
46 | 62 | R21,R44,R69,R77,R78,R103,R106,R107,R108,R109,R110,R111,R112,R114,R115,R116,R117,R118,R120,R121,R122,R123,R137,R138,R139,R140,R141,R142,R143,R144,R145,R146,R147,R148,R149,R150,R151,R152,R153,R154,R155,R156,R157,R158,R159,R160,R161,R162,R163,R177,R178,R219,R220,R261,R277,R283,R287,R292,R297,R303,R307,R313 | 1608 | 47K_F/1608
47 | 1 | R22 | 1608 | 21K_F/1608
48 | 1 | R23 | 1608 | 2.4K_F/1608
49 | 8 | R24,R25,R26,R27,R28,R30,R31,R32 | 1608 | 91K_F/1608
50 | 1 | R29 | 1608 | 62K_F/1608
51 | 8 | R33,R34,R35,R36,R37,R38,R39,R40 | 1608 | 12K_F/1608
52 | 1 | R41 | 1608 | 6.2K_F/1608
53 | 5 | R42,R56,R248,R253,R259 | 1608 | 2K/1608
54 | 1 | R43 | 1608 | 2K_F/1608
55 | 2 | R45,R46 | 1608 | 3K_F/1608
56 | 2 | R47,R52 | 1608 | 120_F/1608
57 | 1 | R48 | 2012 | 220/2012
58 | 1 | R49 | 1608 | 8.2_F/1608
59 | 3 | R50,R54,R59 | 1608 | 10_F/1608
60 | 1 | R51 | 1608 | 82_F/1608
61 | 1 | R53 | 1608 | 9.1_F/1608
62 | 5 | R57,R278,R288,R298,R308 | 1608 | 150_F/1608
63 | 1 | R58 | 1608 | 16.4_F/1608
64 | 1 | R60 | 1608 | 47K/1608
65 | 32 | R61,R62,R63,R64,R65,R66,R67,R68,R80,R81,R82,R83,R84,R85,R86,R89,R93,R94,R95,R96,R97,R99,R100,R101,R129,R130,R131,R132,R133,R134,R135,R136 | 1608 | 10K_F/1608
66 | 48 | R70,R71,R72,R73,R74,R75,R76,R79,R105,R113,R119,R124,R125,R126,R127,R128,R164,R165,R166,R167,R168,R169,R170,R171,R183,R188,R190,R191,R195,R196,R201,R202,R206,R207,R208,R209,R210,R211,R212,R213,R225,R228,R233,R235,R238,R240,R243,R244 | 1608 | 24K_F/1608
67 | 16 | R87,R88,R90,R91,R92,R98,R102,R104,R276,R281,R286,R291,R296,R301,R306,R311 | 1608 | 150K_F/1608
68 | 21 | R55,R172,R173,R174,R175,R176,R180,R192,R204,R214,R215,R216,R217,R218,R222,R229,R246,R263,R272,R335,R336 | 1608 | 1K/1608
69 | 16 | R179,R181,R182,R184,R185,R187,R194,R198,R221,R223,R224,R226,R231,R234,R236,R241 | 3216 | 4.7K_F/3216
70 | 16 | R186,R189,R193,R197,R199,R200,R203,R205,R227,R230,R232,R237,R239,R242,R245,R247 | 3216 | 1K_F/3216
71 | 2 | R251,R257 | 1608 | 15/1608
72 | 1 | R256 | 1608 | 33K/1608
73 | 1 | R258 | 1608 | 1.5K_F/1608
74 | 1 | R260 | 1608 | 470K/1608
75 | 3 | R262,R264,R273 | 1608 | 4.7K/1608
76 | 1 | R265 | 1608 | 1.2K/1608
77 | 4 | R266,R267,R269,R271 | 1608 | 1K_F/1608
78 | 16 | R274,R275,R280,R282,R284,R285,R290,R293,R294,R295,R300,R302,R304,R305,R310,R312 | 1608 | 100K/1608
79 | 4 | R279,R289,R299,R309 | 1608 | NA_100/1608
80 | 4 | R314,R315,R327,R328 | 1608 | 470/1608
81 | 2 | R316,R321 | 1608 | 1.5K/1608
82 | 2 | R317,R320 | 1608 | 270/1608
83 | 8 | R322,R323,R324,R325,R337,R338,R339,R340 | 1608 | 330/1608
84 | 8 | R326,R329,R330,R331,R341,R342,R343,R344 | 1608 | 10/1608
85 | 2 | R345,R346 | 1608 | NA_0/1608
86 | 1 | SW1 |  | KSD04SC | KOREA OTAX | DIP SWITCH 4극 Slide type, 4pole
87 | 1 | SW2 |  | KSD02SC | KOREA OTAX | DIP SWITCH 2극 Slide type, 2pole
88 | 1 | TR1 | SOT23-3 | KTC3875S-Y | CTS Electrocomponents | SWITCH SLIDE DIP SPST 100MA 20V
89 | 1 | T1 |  | 760390014 | Würth Elektronik | TRANSFORMER 475UH SMD
90 | 2 | U1,U4 | D2PAK-5 | LM2596DSA | ON Semi | IC REG MULT CONFG ADJ 3A
91 | 1 | U2 | 16-SOIC | CD4051BM | TI | IC MUX/DEMUX 8X1 16SOIC
92 | 2 | U3,U26 | SOT23-5 | OPA336/SOT | TI | OP AMP, 100KHZ, 0.03V/US, SOT-23-5
93 | 1 | U5 | SOT223-4 | TLV1117-33CD | TI | TLV1117 SINGLE OUTPUT LDO, 800MA
94 | 1 | U6 | 20-SOIC | 74HCT245D | Nexperia | Octal Buff/Line Drvr W/3-State Otpt
95 | 6 | U7,U16,U18,U19,U21,U24 | 20-TSSOP | SN74LVC574APW | TI | IC FF D-TYPE SNGL 8BIT 20TSSOP
96 | 4 | U8,U17,U20,U25 | 18-SOP | ULN2803AFWG | TOSHIBA | TRANS 8NPN DARL 50V 0.5A 18SOP
97 | 7 | U9,U10,U11,U12,U13,U14,U15 | 20-TSSOP | SN74LVC540APWR | TI | IC BUFFER INVERT 3.6V
98 | 1 | U22 | 10-DRC | XTR111AID | TI | IC OPAMP GP 2 CIRCUIT
99 | 2 | U23,U29 | 10-MSOP | LTC2601CDD-1#PBF | ADI | IC DAC 16BIT V-OUT
100 | 2 | U28,U30 | 8-SOIC | uA741CD | TI | IC OPAMP GP 1 CIRCUIT
101 | 1 | U27 | 8-SOIC | ICL7660S | Intersil | ICL7660 SWITCHED CAPACITOR CONVE
102 | 2 | U31,U32 | 14-SOIC | TLV9004IDR | TI | IC OPAMP GP 4 CIRCUIT 14SOIC
103 | 1 | U33 | 20-LFCSP | AD7689BCPZ | ADI | IC ADC 16BIT SAR
104 | 2 | U34,U39 | 14-TSSOP | SN74LV4T125PW | TI | IC BUF NON-INVERT 5.5V
105 | 1 | U35 | SOT23-5 | SN6501DBV | TI | IC REG CONV PWR SUPPLIES
106 | 1 | U36 | SOT23-5 | TPS76350DBVR | TI | IC REG LINEAR 5V 150MA
107 | 6 | U37,U42,U43,U44,U46,U47 | SOT-23 | KDS181 | KEC | 80V 150mW 1 Pair Common Anode +150℃ (Tj) Switching Diode ROHS
108 | 2 | U38,U41 | 6-SMD | H11L1SM | Isocom | OPTOISO 5KV OPEN COLLECTOR
109 | 3 | U40,U45,U49 | 16-SSOP | SP3232ECA-L/TR | MaxLinear | IC TRANSCEIVER FULL 2/2
110 | 1 | U48 | 8-SOIC | PCA9515AD | TI | IC REDRIVER I2C 1CH 400KHZ
111 | 4 | VR1,VR2,VR3,VR4 |  | NA_WIW3296W-10K

## BOM (2)
No. | EA | Reference | Size | Model | Vendor | 비고 | 추가 구매 (상대물)
1 | 1 | BT1 |  | BC-501SM
2 | 2 | C1,C4 | 1608 | 6.8p |  | NPO
3 | 66 | C2,C9,C10,C12,C13,C14,C15,C16,C17,C18,C19,C20,C21,C22,C23,C24,C26,C27,C33,C37,C44,C45,C48,C97,C100,C102,C104,C109,C117,C142,C143,C144,C145,C147,C151,C155,C158,C173,C175,C178,C180,C184,C190,C192,C194,C199,C232,C234,C236,C238,C239,C241,C243,C244,C246,C247,C249,C251,C252,C254,C255,C257,C259,C260,C261,C265 | 1608 | 100n
4 | 1 | C3 | 1608 | 10p
5 | 4 | C5,C6,C11,C25 | tan_3216a_c | 2.2u/16V
6 | 1 | C7 | 1608 | 2.2u
7 | 1 | C8 | tan_3216a_c | 4.7u/16V
8 | 1 | C28 | 1608 | NA_100n
9 | 12 | C31,C99,C108,C113,C156,C157,C159,C160,C179,C181,C182,C183 | 1608 | 10n
10 | 2 | C36,C262 | 1608 | 1.5n
11 | 1 | C38 | ecap_5X6.3 | 10u/35V |  | NACZ100M35V5X6.3TR
12 | 1 | C39 | ecap_8X10.5 | 100u/35V |  | NACZ101M35V8X10.5TR
13 | 16 | C40,C62,C63,C64,C65,C66,C212,C213,C214,C215,C216,C223,C224,C225,C226,C227 | 2012 | 100n
14 | 1 | C41 | ecap_6.3X8 | 100u/10V |  | NACZ221M16V6.3X8TR
15 | 1 | C42 | ecap_8X10.5 | 220u/25V |  | NACZ221M25V8X10.5TR
16 | 4 | C98,C101,C105,C110 | 1608 | 470n
17 | 17 | C103,C146,C150,C154,C172,C174,C233,C235,C237,C240,C242,C245,C248,C250,C253,C256,C258 | 1608 | 10u
18 | 1 | C263 | ecap_6.3X8 | 100u/25V |  | NACZ101M25V6.3X8TR
19 | 1 | C264 | ecap_6.3X8 | 220u/16V |  | NACZ221M16V6.3X8TR
20 | 5 | D27,D117,D118,D119,D120 | 1608 | LTST-C193KGKT-5A | Lite-On | LED GREEN CLEAR CHIP SMD
21 | 38 | D28,D61,D62,D63,D64,D65,D70,D71,D72,D73,D74,D145,D147,D154,D155,D157,D158,D159,D160,D161,D162,D163,D164,D165,D166,D167,D168,D169,D170,D171,D172,D173,D174,D175,D176,D177,D178,D179 | 1608 | LTST-C193KRKT-5A | Lite-On | LED RED CLEAR CHIP SMD
22 | 1 | D31 | MicroSMP(DO-219AD) | MSS1P6-M3/89A | Vishay | DIODE SCHOTTKY 60V 1A
23 | 2 | D33,D156 | SOD123FA | SS34FA | SOD123FA | DIODE SCHOTTKY 40V 3A
24 | 1 | D60 | 1608 | LTST-C193KSKT-5A | Lite-On | LED YELLOW CLEAR CHIP SMD
25 | 4 | D75,D76,D77,D78 | SMA | SS16T3G | ON Semi | DIODE SCHOTTKY 60V 1A
26 | 14 | D79,D80,D81,D82,D83,D84,D85,D86,D87,D88,D89,D90,D92,D93 | SMA | SMAJ40CA | Diodes | TVS DIODE 40VWM 64.5VC
27 | 23 | D121,D122,D123,D124,D125,D126,D127,D128,D129,D130,D131,D132,D133,D134,D135,D136,D137,D138,D139,D140,D141,D142,D143 | SOD-323 | 1N4148WS | Vishay | DIODE GEN PURP 75V 150MA
28 | 6 | D148,D149,D150,D151,D152,D153 | SOD-123 | MBR0520 | ON Semi | DIODE SCHOTTKY 20V 500MA
29 | 1 | JP1 |  | PH2-04-UA | Adam Tech | 2.54mm pitch 2x2 Header pin
30 | 1 | J33 |  | PJS008-2003-1 | Yamaichi Electronics | Memory Card Connectors REVERSE MNT MICRO SD PUSH-PUSH TYPE
31 | 2 | J34,J121 |  | PH2-10-UA | Adam Tech | 2.54mm pitch 2x5 Header pin
| 1 | J36 |  | 5267-02A | Molex | CONN HEADER VERT 2POS 2.5MM RED | 50375023 (RED)
32 | 5 | J120,J132,J133,J134,J135 |  | 5267-02A | Molex | CONN HEADER VERT 2POS 2.5MM | 50375023
33 | 1 | J37 |  | 5267-08A | Molex | CONN HEADER VERT 8POS 2.5MM | 50375083
34 | 4 | J44,J45,J47,J48 |  | 53375-0310 | Molex | CONN HEADER VERT 3POS 2.5MM | 0511630300
35 | 2 | J46,J101 |  | 5267-04A | Molex | CONN HEADER VERT 4POS 2.5MM | 50375043
36 | 1 | J52 |  | 395011016 | Molex | TERM BLOCK HDR 16POS VERT 3.5MM | 0395000016
37 | 1 | J53 |  | 395011012 | Molex | TERM BLOCK HDR 12POS VERT 3.5MM | 0395000012
38 | 2 | J107,J108 |  | 5267-06A | Molex | CONN HEADER VERT 6POS 2.5MM | 50375063
39 | 2 | J109,J111 |  | 5267-05A | Molex | CONN HEADER VERT 5POS 2.5MM | 50375053
40 | 7 | J115,J116,J117,J118,J130,J131,J136 |  | 5267-03A | Molex | CONN HEADER VERT 3POS 2.5MM | 50375033
41 | 1 | J119 |  | 5267-07A | Molex | CONN HEADER VERT 7POS 2.5MM | 50375073
43 | 1 | L1 | 1608 | MPZ1608S601ATA00 | TDK | FERRITE BEAD 600 OHM 0603 1LN
44 | 2 | L2,L22 |  | MDE1250-470M | Koher | 3A 47uH ±20% 130mΩ SMD Power Inductors ROHS
45 | 3 | L3,L20,L21 | 2012 | MH2029-601Y | Bourns | FERRITE BEAD 600 OHM 0805 1LN
46 | 10 | L8,L9,L10,L11,L12,L13,L14,L15,L16,L17 | 1608 | MMZ1608D100CTAH0 | TDK | FERRITE BEAD 10 OHM 0603 1LN
47 | 4 | Q1,Q5,Q7,Q9 | SOT23-3 | MMBT5087LT1G | ON Semi | TRANS PNP 50V 50MA
48 | 4 | Q19,Q20,Q21,Q22 | SOT223-4 | BSP170P / NTF2955 | Infineon / ON semi | MOSFET P-CH 60V 1.9A
49 | 24 | R1,R5,R7,R9,R19,R20,R45,R47,R156,R157,R163,R164,R258,R260,R262,R264,R374,R425,R427,R438,R439,R467,R468,R484 | 1608 | 10K
50 | 5 | R2,R3,R6,R8,R24 | 1608 | 0R
51 | 33 | R4,R10,R176,R178,R180,R188,R189,R191,R193,R198,R199,R200,R201,R206,R207,R208,R209,R214,R215,R216,R255,R334,R335,R337,R338,R341,R342,R345,R348,R351,R352,R482,R483 | 1608 | 1K
52 | 48 | R11,R85,R86,R87,R88,R142,R148,R171,R218,R223,R226,R231,R256,R265,R266,R416,R421,R422,R423,R446,R448,R476,R477,R498,R499,R500,R501,R502,R503,R504,R505,R506,R507,R508,R509,R510,R511,R512,R513,R514,R515,R516,R517,R518,R519,R520,R521,R522 | 1608 | 2K
53 | 3 | R12,R46,R48 | 1608 | 10R
54 | 13 | R13,R14,R15,R16,R17,R33,R34,R35,R36,R37,R38,R39,R40 | 1608 | 47K
55 | 1 | R18 | 1608 | 3.3K
56 | 8 | R21,R22,R23,R25,R381,R383,R384,R386 | 1608 | 100K
57 | 1 | R28 | 1608 | 21K_F
58 | 1 | R30 | 1608 | 2.4K_F
59 | 8 | R141,R144,R147,R151,R217,R221,R225,R229 | 1608 | 15R
60 | 4 | R143,R150,R220,R228 | 1608 | 33K
61 | 3 | R145,R152,R490 | 1608 | 2K_F
62 | 7 | R149,R219,R227,R257,R259,R261,R263 | 1608 | 3.3K
63 | 8 | R158,R160,R232,R233,R246,R247,R346,R347 | 1608 | 3.3K_F
64 | 4 | R162,R165,R424,R426 | 1608 | NA_10K
65 | 2 | R222,R230 | 1608 | 1.5K_F
66 | 8 | R269,R270,R271,R272,R478,R479,R480,R481 | 1608 | 100R
67 | 4 | R336,R339,R340,R349 | 1608 | 91R_F
68 | 2 | R344,R350 | 1608 | 3.9K_F
69 | 12 | R355,R356,R359,R360,R363,R364,R367,R368,R371,R372,R429,R430 | 1608 | 470R
70 | 1 | R375 | 3216 | 0R
71 | 2 | R385,R387 | 1608 | 75R_F
72 | 3 | R388,R491,R492 | 1608 | NA_0R
73 | 5 | R407,R408,R409,R410,R411 | 3216 | 4.7K
74 | 1 | R428 | 1608 | 120R
75 | 6 | R461,R464,R465,R470,R471,R475 | 1608 | 1.5K
76 | 6 | R462,R463,R466,R469,R472,R474 | 1608 | 270R
77 | 4 | R485,R486,R487,R488 | 3216 | NA_0R
78 | 1 | R489 | 1608 | 6.2K_F
79 | 5 | R493,R494,R495,R496,R497 | 1608 | 47R
80 | 1 | SW1 |  | TS-1109 | 씨티전자 | DIP_SW_4.5x4.5x3.8(H)mm
81 | 1 | SW2 |  | BSD-101 | 보성전자 | DIP_SW_7.62mm_PITCH
83 | 3 | T1,T2,T3 |  | 760390014 | Würth Elektronik | TRANSFORMER 475UH SMD
84 | 1 | U1 | 176UFBGA | STM32F407IG | ST | IC MCU 32BIT 1MB FLASH
85 | 1 | U3 | 8-TSSOP | NA_AT24CM01 | Microchip | IC EEPROM 1MBIT I2C 1MHZ
86 | 4 | U4,U43,U50,U53 | 10-MSOP | XTR111AID | TI | IC PREC VOLT-CURR CONV/TX
87 | 1 | U6 | SOT223-4 | TLV1117-33CD | TI | TLV1117 SINGLE OUTPUT LDO, 800MA
88 | 1 | U7 | 20-TSSOP | SN74LVC540APWR | TI / ON semi | IC BUFFER INVERT 3.6V
89 | 2 | U9,U12 | SC70-6 | LTC2630A-HM12/HZ12 | ADI | IC DAC 12BIT V-OUT SC70-6
90 | 1 | U14 | 16-SOIC | ULN2003ADR | TI / ON semi | IC PWR RELAY 7NPN 1:1
91 | 3 | U19,U106,U109 | 16-SSOP | SP3232ECA-L/TR | MaxLinear | IC TRANSCEIVER FULL 2/2
92 | 5 | U42,U45,U46,U47,U48 | 16-SOIC | TLP293-4 | Toshiba | OPTOISOLATOR 3.75KV TRANS SO16
93 | 1 | U44 | 10-MSOP | MCP3427-E/UN | Microchip | IC ADC 16BIT SIGMA-DELTA
94 | 2 | U66,U67 | 8-VSSOP | INA827 | TI | IC INST AMP 1 CIRCUIT
95 | 5 | U68,U69,U70,U71,U72 | SOT-23 | KDS181 | KEC | 80V 150mW 1 Pair Common Anode +150℃ (Tj) Switching Diode ROHS
96 | 3 | U73,U122,U123 | 4-SOIC | TLP293 | Toshiba | OPTOISOLATOR 3.75KV TRANS
97 | 1 | U78 | SOT23-5 | LM7301IM5/NOPB | TI | IC OPAMP GP 1 CIRCUIT
98 | 1 | U86 | 8-SOIC | MAX13487EESA | Maxim Integrated | IC TRANSCEIVER HALF 1/1
99 | 2 | U87,U88 | 14-TSSOP | SN74LV4T125PW | TI | IC BUF NON-INVERT 5.5V
100 | 3 | U110,U115,U119 | SOT23-5 | SN6501DBV | TI | IC REG CONV PWR SUPPLIES
101 | 3 | U111,U114,U118 | SOT23-5 | TPS76350DBVR | TI | IC REG LINEAR 5V 150MA
102 | 6 | U112,U113,U116,U117,U120,U121 | 6-SMD | H11L1SM | Isocom | OPTOISO 5KV OPEN COLLECTOR
103 | 1 | U125 | 20-TSSOP | SN74LVC541A_PW_20 | TI | IC BUF NON-INVERT 3.6V
104 | 1 | U126 | 8-SOIC | PCA9515AD | TI | IC REDRIVER I2C 1CH 400KHZ
105 | 2 | U127,U128 | D2PAK-5 | LM2596DSA | ON Semi | IC REG MULT CONFG ADJ 3A
106 | 1 | Y1 | 2-SMD | NX3215SA-32.768K | NDK | CRYSTAL 32.7680KHZ 12.5PF SMD
107 | 1 | Y2 | 4-SMD | ASEM1-25.000MHZ-LC-T | Abracon | MEMS OSC XO 25.0000MHZ CMOS SMD