## 97)V0.1보드시험현황
12V → 5V
|  |  | Set-up |  |  |  | DCDC 소손
항목 |  | 시료 #1 | 시료 #2 | 시료 #3 | 시료 #4 | 시료 #5 | 시료 #6 | Remark
1. Power | 12V output | 12.04 | 11.98 | 12.07 | 12.01 | 12.07 | 12.03
| 12V ripple (mVpp) | 31.6 | 25.6 | 32.4 | 27.2 | 31.6 | 30.4
| 5V output | 5.073 | 5.11 | 5.088 | 5.061 | 5.073 | 5.085
| 5V ripple (mVpp) | 38.8 | 41.6 | 41.2 | 43.6 | 38.4 | 35.6
| 3.3V output | 3.297 | 3.296 | 3.307 | 3.308 | 3.288 | 3.308
| 3.3V ripple (mVpp) | 43.6 | 41.6 | 38 | 35.6 | 36 | 37.2
2. F/W upload | IAP image upload | V1.0 | V1.0 | V1.0 | V1.0 | V1.0 | V1.0 | Baud rate : 115200(Error 발생) → 9600
| Application image upload |  | V1.0 | V1.0 | V1.0 | V1.0 | V1.0
3. Board Rework | GND Jumper pin 추가 | bar: 시료 #1 to DCDC 소손 시료 #6
| UART2 Pin 변경 (ALD_OUT_8 Remove) | [6 empty] | Tx → Rx, Rx → ALD_OUT_8 | bar: 시료 #1 to DCDC 소손 시료 #6
| Photo coupler Drive current 변경 | [6 empty] | R147,R152,R157,R162,R193,R200 : 330R → 1.5K | bar: 시료 #1 to DCDC 소손 시료 #6
DAC1,2,3(4-20mA), DAC4(0-5V) 변경 | bar: Set-up 시료 #2 to Set-up 시료 #5
4. UART | UART #1 (PC) | bar: 시료 #1 to DCDC 소손 시료 #6
UART #2 (Debug) | bar: 시료 #1 to DCDC 소손 시료 #6
| UART #3 (LCD : TTL) | [6 empty] | LCD 미사용 | bar: 시료 #1 to Set-up 시료 #5
UART #6 (RS485) | bar: 시료 #1 to Set-up 시료 #5
| Ethernet | [6 empty] | Pin map 수정 필요 | bar: 시료 #1 to DCDC 소손 시료 #6
5. Calibration | RTD #0 calibration | bar: Set-up 시료 #3
RTD #1 calibration | bar: Set-up 시료 #3
4~20mA Int DAC OUT 0 calibration | bar: Set-up 시료 #2 to Set-up 시료 #5
0~5V/4~20mA Int DAC OUT 1 calibration | bar: Set-up 시료 #2 to Set-up 시료 #5
4~20mA Ext DAC OUT 2 calibration[28] | bar: Set-up 시료 #2 to Set-up 시료 #5
0~5V/4~20mA Ext DAC OUT 3 calibration | bar: Set-up 시료 #2 to Set-up 시료 #5
4~20mA Ext ADC IN 0 calibration[29] | bar: Set-up 시료 #2 to Set-up 시료 #5
0~5V Ext ADC IN 1 calibration | bar: Set-up 시료 #2 to Set-up 시료 #5
0~5V Ext ADC IN 2 calibration | bar: Set-up 시료 #2 to Set-up 시료 #5
0~5V Ext ADC IN 3 calibration | bar: Set-up 시료 #2 to Set-up 시료 #5
6. I/O read/write | Parallel input read | bar: 시료 #1 to Set-up 시료 #5
Parallel output write | bar: 시료 #1 to Set-up 시료 #5
7. DAC | 4~20mA Int DAC OUT 0 | bar: Set-up 시료 #2 to Set-up 시료 #5
0~5V/4~20mA Int DAC OUT 1 | bar: Set-up 시료 #2 to Set-up 시료 #5
4~20mA Ext DAC OUT 2 | bar: Set-up 시료 #2 to Set-up 시료 #5
0~5V/4~20mA Ext DAC OUT 3 | bar: Set-up 시료 #2 to Set-up 시료 #5
8. ADC | 4~20mA Ext ADC IN 0 | bar: Set-up 시료 #2 to Set-up 시료 #5
0~5V Ext ADC IN 1 | bar: Set-up 시료 #2 to Set-up 시료 #5
0~5V Ext ADC IN 2 | bar: Set-up 시료 #2 to Set-up 시료 #5
0~5V Ext ADC IN 3 | bar: Set-up 시료 #2 to Set-up 시료 #5
RTD 1 Int ADC IN 0 | bar: Set-up 시료 #3
RTD 2 Int ADC IN 1 | bar: Set-up 시료 #3
9. LED | LED 1 | bar: 시료 #1 to Set-up 시료 #5
LED 2 | bar: 시료 #1 to Set-up 시료 #5

## 98)V0.2보드시험현황
|  |  | 이동철 수석 | SW팀 보유 | 임호 수석 | 3.3V Short | 디엔티 A/S
|  |  | Psi 1000 개발 | Psi 3000 개발 | Psi 1000 개발 | MCU 소손 | 샘플 불량 원인 파악 중
항목 |  | 시료 #7 | 시료 #8 | 시료 #9 | 시료 #10 | 시료 #11 | 시료 #12 | Remark
1. Power | 12V output |  | 11.95 | 12.05 | 12 | 12.04 | 12.15
| 12V ripple (mVpp) |  | 40 | 39 | 40 | 38
| 5V output |  | 5.106 | 5.086 | 5.121 | 5.094 | 2.075
| 5V ripple (mVpp) |  | 36 | 35 | 35 | 32
| 3.3V output |  | 3.307 | 3.3 | 3.301 | 3.302 | 2.033
| 3.3V ripple (mVpp) |  | 30 | 34 | 31 | 33
2. F/W upload | IAP image upload |  | V1.0 | V1.0 | V1.0 | V1.0
| Application image upload |  | V1.0 | V1.0 | V1.0 | V1.0
3. Board Rework | GND Jumper pin 추가 | bar: 시료 #8 to 시료 #12
4. 통신 | UART #1 (Debug) | bar: 시료 #8 to 시료 #11
UART #2 (PC) | bar: 시료 #8 to 시료 #10
UART #3 (LCD : TTL) | bar: 시료 #8 to 시료 #10
UART #6 (RS485) | bar: 시료 #8 to 시료 #10
Ethernet | bar: 시료 #8 to 시료 #10
5. Calibration | RTD #0 calibration
RTD #1 calibration
4~20mA Int DAC OUT 0 calibration | bar: 시료 #9
0~5V/4~20mA Int DAC OUT 1 calibration | bar: 시료 #9
4~20mA Ext DAC OUT 2 calibration[28] | bar: 시료 #9
0~5V/4~20mA Ext DAC OUT 3 calibration | bar: 시료 #9
4~20mA Ext ADC IN 0 calibration[29] | bar: 시료 #9
0~5V Ext ADC IN 1 calibration | bar: 시료 #9
0~5V Ext ADC IN 2 calibration | bar: 시료 #9
0~5V Ext ADC IN 3 calibration | bar: 시료 #9
6. I/O read/write | Digital input read | bar: 시료 #9
Digital output write | bar: 시료 #9
7. DAC | 4~20mA Int DAC OUT 0 | bar: 시료 #9
0~5V/4~20mA Int DAC OUT 1 | bar: 시료 #9
4~20mA Ext DAC OUT 2 | bar: 시료 #9
0~5V/4~20mA Ext DAC OUT 3 | bar: 시료 #9
8. ADC | 4~20mA Ext ADC IN 0 | bar: 시료 #9
0~5V Ext ADC IN 1 | bar: 시료 #9
0~5V Ext ADC IN 2 | bar: 시료 #9
0~5V Ext ADC IN 3 | bar: 시료 #9
RTD 1 Int ADC IN 0
RTD 2 Int ADC IN 1
9. LED | LED 1 | bar: 시료 #9
LED 2 | bar: 시료 #9

## 99)HW추가수정사항
HW 추가 수정 필요한 사항
| No. | Issued by | 수정 필요 항목 | Description | 반영 여부 | Remark
Rev0.1 | 1 | 조락현 | ULN2003 Type DIP → SMD type으로 변경 필요 | 현재 부품 수급 문제로 Thosiba의 TBD62003APG 사용하였으나, Type을 SMD로 변경 필요 | O
| 2 |  | Ethernet PA0, PA1 Pin 수정 필요(아래로 한칸씩) |  | O
| 3 |  | RS232_TX2 Pin 수정 필요(아래로 한칸씩) |  | O
| 4 |  | DAC IC 미교체 (LTC2601 → DAC8501) | 재확인 결과 LTC2630(16bit) 사용 중 | O
| 5 |  | RS232 RES 값 변경 | Photo coupler(RS232,485) LED Drive current 변경 : 10mA(330R) → 2.5mA(1.5K) | O | R147,R152,R157,R162,R193,R200 : 330R → 1.5K
| 6 |  | 서포트 홀 금속 패턴 삭제 및 중간에서 9mm 이격 |  | O
| 7 |  | ADC Silk 수정 |  | O
| 8 |  | UART1 ↔ UART2 변경 (Silk) | IAP 적용을 위해 변경 | O
| 9 |  | MII_RXD2 pin 위치 변경 (M11 → R5) | Artwork 편의성을 위한 변경 | O
| 10 |  | Dip SW 홀 사이즈 확인 |  | O
| 11 |  | Silk 전체 확인 |  | O
| 12 |  | VISO 및 GND 확인 (RS232,485) |  | O
| 13 |  | Gnd spoke 확인 |  | O

## 00) Psi-1000_3000_Block
1. Nu-2000 Basic Specification |  | 광학 농도계
1) Required Functions
대분류 | 중분류 | 소분류
UV LED | ON/OFF 기능 | 기능
기능
기능
| 전류 제어 | 기능
기능/HW
| LED 이상 유무 | 기능
IR LED | ON/OFF 기능 | 기능
기능
기능
| 전류 제어 | 기능
기능/HW
| LED 이상 유무 | 기능
UV PD | calibration | 기능/HW
기능
기능
| measurement | 기능/HW
기능
기능
IR PD | calibration | 기능/HW
기능
기능
| measurement | 기능/HW
기능
기능
RTD | measurement | 기능/HW
기능/HW
Error 판단 기능 | UV LED Fail 판단 | 기능
| IR LED Fail 판단 | 기능
| UV PD Fail 판단 | 기능
| IR PD Fail 판단 | 기능
| RTD Fail 판단 | 기능
| Leakage error 판단 | 기능
| MFC error 판단 | 기능
| Alarm 기능 | 기능
기능
표시 기능 | 농도 계산 표시 | 기능
기능
| 온도 계산 표시 | 기능
기능
기능
| 유량 표시 기능 | 기능
Data 저장 기능 | micro SD card I/F | 기능/HW
| 측정 data 저장 | 기능
기능
전원 관련 기능 | 비상 정지 기능 | HW
| 전원 on/off | HW
Warm-up 기능 | warm-up 기능 | 기능
기능
Analog 출력 기능 | analog 출력 2 채널 | 기능
| analog 출력 1 채널 | 기능
| analog 출력 calibration | 기능/HW
Analog 입력 기능 | analog 입력 1 채널 | 기능
| analog 입력 calibration | 기능/HW
통신 기능 | RS-232C #1 기능 | 기능
기능
| RS-232C #2 기능 | 기능
기능
| RS-232C #3 기능 | 기능
| RS-232C #4 기능 | 기능
| RS-485 #1 기능 | 기능
RTC 기능 | RTC setup 기능 | 기능
| RTC batterty 전압 check | 기능/HW
Parallel Input | Parallel Input | 기능
Parallel Output | Parallel Output | 기능
PID controller | 온도 PID controller 제어 | 기능
기능
LCD module | LCD module 통신 | 기능
Background Correction | Background correction 기능 | 기능
기능
MFC calibration | MFC calibration 기능 | 기능
기능
HW test | GPIO read 기능 | 기능
| GPIO write 기능 | 기능
| Leak port read 기능 | 기능
| LED onoff 기능 | 기능
| Parallel input read 기능 | 기능
| Parallel output write 기능 | 기능
SSCG | SSCG 기능 | 기능