## Rev0.1
No. | EA | Reference | Size | Model | Vendor | 비고 | 추가 구매
1 | 1 | BT1 |  | BC-501SM | MDP
2 | 2 | C1,C4 | c1608 | 6.8p/1608
3 | 67 | C2,C5,C9,C12,C13,C14,C15,C16,C17,C18,C19,C20,C21,C22,C23,C24,C25,C27,C29,C30,C32,C33,C44,C45,C47,C49,C51,C52,C54,C56,C57,C59,C60,C62,C66,C68,C71,C73,C75,C77,C79,C80,C82,C84,C85,C87,C88,C94,C96,C98,C99,C101,C102,C108,C109,C110,C112,C114,C116,C117,C118,C119,C121,C122,C124,C125,C126 | c1608 | 100n/1608
4 | 1 | C3 | c1608 | 10p/1608
5 | 4 | C6,C7,C26,C28 | tan_3216a_c | 2.2u/16V
6 | 1 | C8 | c1608 | 2.2u/1608
7 | 2 | C10,C120 | c1608 | NA_100n/1608
8 | 1 | C11 | tan_3216a_c | 4.7u/16V
9 | 8 | C31,C35,C48,C50,C65,C70,C74,C78 | c1608 | 10n/1608
10 | 1 | C34 | c2012 | 22u/C2012
11 | 1 | C36 | c2012 | 15u/2012/25V
12 | 1 | C37 | ecap_630_d | 100u/35V
13 | 4 | C38,C39,C41,C42 | c2012 | 4.7u/2012/35V
14 | 2 | C40,C46 | tan_6032c_c | 100u/10V
15 | 1 | C43 | tan_7361c_c | 100u/25V
16 | 3 | C53,C58,C67 | c2012 | 1u/2012
17 | 10 | C55,C81,C83,C86,C95,C97,C100,C111,C113,C115 | c1608 | 10u/1608
18 | 3 | C61,C63,C123 | tan_3216a_c | 10u/16V
19 | 4 | C64,C69,C72,C76 | c1608 | 470n/1608
20 | 10 | C89,C90,C91,C92,C93,C103,C104,C105,C106,C107 | c2012 | 100n/2012
21 | 1 | D1 | led1608 | LTST-C193KSKT-5A | Lite-On
22 | 5 | D2,D16,D20,D24,D28 | led1608 | LTST-C193KGKT-5A | Lite-On
23 | 10 | D3,D5,D17,D21,D25,D29,D32,D37,D38,D46 | led1608 | LTST-C193KRKT-5A | Lite-On
24 | 1 | D4 | MicroSMP(DO-219AD) | MSS1P6-M3/89A | Vishay
25 | 14 | D6,D7,D19,D23,D27,D31,D35,D36,D40,D41,D43,D44,D48,D49 | SMA | SMAJ40CA | Diodes
26 | 8 | D8,D9,D10,D11,D12,D13,D14,D15 | SOD-323 | 1N4148WS | Vishay
27 | 4 | D18,D22,D26,D30 | SMA | SS16T3G | ON Semi
28 | 6 | D33,D34,D39,D42,D45,D47 | SOD-123 | MBR0520 | MBR0520
29 | 1 | F1 | 4532 | 0ZCG0075BF2B | Bel Fuse
30 | 1 | J1 |  | PJS008-2003-1 | Yamaichi Electronics |  | Micro SD Card
31 | 3 | J3,J8,J13 |  | 5267-02A | Molex |  | 50375023
32 | 2 | J4,J5 |  | 5267-03A | Molex |  | 50375033
33 | 4 | J6,J12,J14,J16 |  | 5267-04A | Molex |  | 50375043
34 | 1 | J10 |  | 5267-06A | Molex |  | 50375063
35 | 2 | J9,J11 |  | 395011012 | Molex |  | 0395000012
36 | 3 | J15,J17,J19 |  | 53375-0310 | Molex |  | 0511630300
37 | 5 | JP1,JP2,JP3,JP4,JP5 |  | JUMPER2 |  | 2.54mm pitch 2x2 Header pin
38 | 1 | J2 |  | PH2-10-UA | Adam Tech | 2.54mm pitch 2x5 Header pin
39 | 1 | J7 |  | HEADER 2.54 3X1 |  | 2.54mm pitch 3x1 Header pin
40 | 1 | J18 | J0011D21B | J0011D21B | Pulse Electronics Network
41 | 5 | L1,L2,L3,L4,L5 | b1608 | MPZ1608S601ATA00 | TDK
42 | 8 | L6,L7,L8,L9,L10,L11,L12,L13 | b1608 | MMZ1608D100CTAH0 | TDK
43 | 2 | Q1,Q2 | SOT23-3 | MMBT2222A/SOT | ON Semi
44 | 4 | Q3,Q6,Q8,Q10 | SOT23-3 | MMBT5087LT1G | ON Semi
45 | 4 | Q4,Q5,Q7,Q9 | SOT223-4 | BSP170P | Infineon
46 | 23 | R1,R9,R10,R11,R12,R13,R14,R54,R79,R87,R89,R94,R108,R123,R126,R127,R135,R138,R139,R149,R150,R159,R160 | r1608 | 10K/1608
47 | 8 | R2,R4,R5,R6,R29,R112,R113,R202 | r1608 | 0/1608
48 | 9 | R3,R34,R35,R36,R46,R47,R48,R50,R51 | r1608 | 1K/1608
49 | 6 | R7,R8,R23,R24,R58,R116 | r1608 | NA_10K/1608
50 | 24 | R15,R16,R17,R39,R63,R64,R65,R66,R67,R68,R69,R70,R92,R96,R101,R102,R106,R111,R121,R125,R132,R133,R137,R144 | r1608 | 2K/1608
51 | 5 | R18,R19,R20,R21,R22 | r1608 | 47K/1608
52 | 8 | R25,R26,R27,R30,R55,R56,R61,R62 | r1608 | 100K/1608
53 | 1 | R28 | r1608 | 10/1608
54 | 4 | R31,R32,R43,R44 | r1608 | 3.3K_F/1608
55 | 2 | R33,R45 | r1608 | 3.9K/1608
56 | 2 | R37,R49 | r1608 | 91_F/1608
57 | 1 | R38 | r1608 | 110K_F/1608
58 | 1 | R40 | r1608 | 100K_F/1608
59 | 1 | R41 | r1608 | 27K_F/1608
60 | 1 | R42 | r1608 | 9.1K_F/1608
61 | 7 | R52,R53,R184,R186,R187,R189,R192 | r1608 | 2.2K/1608
62 | 2 | R57,R59 | r1608 | 75_F/1608
63 | 2 | R60,R115 | r1608 | NA_0/1608
64 | 10 | R71,R72,R77,R80,R147,R152,R157,R162,R193,R200 | r1608 | 330/1608
65 | 8 | R73,R74,R75,R78,R82,R83,R84,R85 | r3216 | 2.4K/3216
66 | 3 | R76,R86,R90 | r1608 | 2.7K/1608
67 | 4 | R81,R88,R91,R105 | r1608 | 4.7K/1608
68 | 8 | R93,R97,R107,R114,R122,R128,R134,R140 | r1608 | 3.3K/1608
69 | 8 | R95,R100,R110,R119,R124,R131,R136,R143 | r1608 | 15/1608
70 | 4 | R98,R117,R129,R141 | r1608 | 33K/1608
71 | 4 | R99,R118,R130,R142 | r1608 | 1.5K_F/1608
72 | 1 | R103 | r1608 | 1.6K/1608
73 | 1 | R104 | r1608 | 5K/1608
74 | 1 | R109 | r1608 | 560/1608
75 | 1 | R120 | r1608 | NA_2K/1608
76 | 10 | R145,R146,R153,R154,R155,R156,R190,R191,R197,R201 | r1608 | 470/1608
77 | 6 | R148,R151,R158,R161,R194,R199 | r1608 | 270/1608
78 | 22 | R163,R164,R165,R166,R169,R170,R171,R172,R173,R174,R175,R176,R177,R178,R179,R180,R181,R182,R183,R185,R188,R195 | r1608 | 51/1608
79 | 2 | R167,R168 | r1608 | 240/1608
80 | 1 | R196 | r1608 | 4.87K/1608
81 | 1 | R198 | r1608 | 120/1608
82 | 1 | R203 | r1608 | 1.5K/1608
83 | 1 | SW1 |  | TS-1109 | 씨티전자
84 | 1 | SW2 |  | DIP_SW_7.62mm_PITCH
85 | 3 | T1,T2,T3 |  | 760390014 | Würth Elektronik
86 | 1 | U1 | 176UFBGA | STM32F407IGH | ST
87 | 1 | U2 | 8-TSSOP | NA_AT24CM01 | Microchip
88 | 2 | U3,U7 | 8-VSSOP | INA827 | TI
89 | 2 | U4,U5 | MicroSiP | LMZM23601 | TI
90 | 1 | U6 | SOT223-4 | TLV1117-33CD | TI
91 | 2 | U8,U17 | SOT23-5 | OPA336N/250 | TI
92 | 1 | U9 | SOT23-5 | LM7301IM5/NOPB | TI
93 | 2 | U10,U12 | 16-SOIC | TLP291-4 | Toshiba
94 | 1 | U11 | 20-LFCSP-WQ(4x4) | AD7682BCPZ | ADI
95 | 2 | U13,U14 | 16-DIP | ULN2003A | ST
96 | 1 | U15 | 8-SOIC | ICL7660S | Renesas
97 | 4 | U16,U18,U20,U22 | 10-MSOP | XTR111AID | TI
98 | 1 | U19 | 8-SOIC | uA741CD | TI
99 | 2 | U21,U23 | 10-DFN | LTC2601CDD | ADI
100 | 3 | U24,U34,U41 | SOT23-5 | SN6501DBV | TI
101 | 2 | U25,U26 | 14-TSSOP | SN74LV4T125PW | TI
102 | 3 | U27,U33,U40 | SOT23-5 | TPS76350DBVT | TI
103 | 4 | U28,U32,U35,U42 | SOT-23 | KDS181 | KEC
104 | 6 | U29,U31,U36,U38,U43,U45 | 6-SMD | H11L1SM | Isocom
105 | 2 | U30,U37 | 16-SSOP | SP3232ECA-L/TR | MaxLinear
106 | 1 | U39 | 48-LQFP | DP83848CVV | TI
107 | 1 | U44 | 8-SOIC | MAX13487EESA | Maxim
108 | 1 | Y1 | 2-SMD | NX3215SA-32.768K | NDK
109 | 1 | Y2 | 4-SMD | ASEM1-25.000MHZ-LC-T | Abracon
110 | 1 | Y3 | osc_asemb_3225_4p | NA_ASEM1-25.000MHZ-LC-T

## Rev0.2
No. | EA | Reference | Size | Model | Vendor | 비고 | 추가 구매
1 | 1 | BT1 |  | BC-501SM | MDP
2 | 2 | C1,C4 | c1608 | 6.8p/1608
3 | 66 | C2,C5,C9,C12,C13,C14,C15,C16,C17,C18,C19,C20,C21,C22,C23,C24,C25,C27,C29,C30,C32,C33,C44,C45,C47,C49,C51,C56,C57,C59,C60,C62,C66,C68,C71,C73,C75,C77,C79,C80,C82,C84,C85,C87,C88,C94,C96,C98,C99,C101,C102,C108,C109,C110,C112,C114,C116,C117,C118,C119,C121,C122,C124,C125,C126,C128 | c1608 | 100n/1608
4 | 1 | C3 | c1608 | 10p/1608
5 | 4 | C6,C7,C26,C28 | tan_3216a_c | 2.2u/16V
6 | 1 | C8 | c1608 | 2.2u/1608
7 | 2 | C10,C120 | c1608 | NA_100n/1608
8 | 1 | C11 | tan_3216a_c | 4.7u/16V
9 | 8 | C31,C35,C48,C50,C65,C70,C74,C78 | c1608 | 10n/1608
10 | 1 | C34 | c2012 | 22u/C2012
11 | 1 | C36 | c2012 | 15u/2012/25V
12 | 1 | C37 | ecap_630_d | 100u/35V
13 | 4 | C38,C39,C41,C42 | c2012 | 4.7u/2012/35V
14 | 2 | C40,C46 | tan_6032c_c | 100u/10V
15 | 1 | C43 | tan_7361c_c | 100u/25V
16 | 2 | C58,C67 | c2012 | 1u/2012
17 | 10 | C55,C81,C83,C86,C95,C97,C100,C111,C113,C115 | c1608 | 10u/1608
18 | 3 | C61,C63,C123 | tan_3216a_c | 10u/16V
19 | 4 | C64,C69,C72,C76 | c1608 | 470n/1608
20 | 10 | C89,C90,C91,C92,C93,C103,C104,C105,C106,C107 | c2012 | 100n/2012
21 | 1 | D1 | led1608 | LTST-C193KSKT-5A | Lite-On
22 | 5 | D2,D16,D20,D24,D28 | led1608 | LTST-C193KGKT-5A | Lite-On
23 | 10 | D3,D5,D17,D21,D25,D29,D32,D37,D38,D46 | led1608 | LTST-C193KRKT-5A | Lite-On
24 | 1 | D4 | MicroSMP(DO-219AD) | MSS1P6-M3/89A | Vishay
25 | 14 | D6,D7,D19,D23,D27,D31,D35,D36,D40,D41,D43,D44,D48,D49 | SMA | SMAJ40CA | Diodes
26 | 8 | D8,D9,D10,D11,D12,D13,D14,D15 | SOD-323 | 1N4148WS | Vishay
27 | 4 | D18,D22,D26,D30 | SMA | SS16T3G | ON Semi
28 | 6 | D33,D34,D39,D42,D45,D47 | SOD-123 | MBR0520 | MBR0520
29 | 1 | F1 | 4532 | 0ZCG0075BF2B | Bel Fuse
30 | 1 | J1 |  | PJS008-2003-1 | Yamaichi Electronics
31 | 3 | J3,J8,J13 |  | 5267-02A | Molex
32 | 2 | J4,J5 |  | 5267-03A | Molex
33 | 4 | J6,J12,J14,J16 |  | 5267-04A | Molex
34 | 1 | J10 |  | 5267-06A | Molex
35 | 2 | J9,J11 |  | 395011012 | Molex
36 | 3 | J15,J17,J19 |  | 53375-0310 | Molex
37 | 2 | JP4,JP5 |  | JUMPER2 |  | 2.54mm pitch 2x2 Header pin
38 | 1 | J2 |  | PH2-10-UA | Adam Tech | 2.54mm pitch 2x5 Header pin
39 | 1 | J18 | J0011D21B | J0011D21B | Pulse Electronics Network
40 | 5 | L1,L2,L3,L4,L5 | b1608 | MPZ1608S601ATA00 | TDK
41 | 8 | L6,L7,L8,L9,L10,L11,L12,L13 | b1608 | MMZ1608D100CTAH0 | TDK
42 | 2 | Q1,Q2 | SOT23-3 | MMBT2222A/SOT | ON Semi
43 | 4 | Q3,Q6,Q8,Q10 | SOT23-3 | MMBT5087LT1G | ON Semi
44 | 4 | Q4,Q5,Q7,Q9 | SOT223-4 | BSP170P | Infineon
45 | 19 | R1,R8,R9,R10,R11,R12,R13,R94,R108,R123,R126,R127,R135,R138,R139,R149,R150,R159,R160 | r1608 | 10K/1608
46 | 8 | R2,R4,R5,R6,R29,R113,R115,R202 | r1608 | 0/1608
47 | 9 | R3,R34,R35,R36,R46,R47,R48,R50,R51 | r1608 | 1K/1608
48 | 6 | R7,R14,R23,R24,R58,R116 | r1608 | NA_10K/1608
49 | 25 | R15,R16,R17,R39,R63,R64,R65,R66,R67,R68,R69,R70,R92,R96,R101,R102,R106,R111,R120,R121,R125,R132,R133,R137 | r1608 | 2K/1608
50 | 5 | R18,R19,R20,R21,R22 | r1608 | 47K/1608
51 | 8 | R25,R26,R27,R30,R55,R56,R61,R62 | r1608 | 100K/1608
52 | 1 | R28 | r1608 | 10/1608
53 | 4 | R31,R32,R43,R44 | r1608 | 3.3K_F/1608
54 | 2 | R33,R45 | r1608 | 3.9K/1608
55 | 2 | R37,R49 | r1608 | 91_F/1608
56 | 1 | R38 | r1608 | 110K_F/1608
57 | 1 | R40 | r1608 | 100K_F/1608
58 | 1 | R41 | r1608 | 27K_F/1608
59 | 1 | R42 | r1608 | 9.1K_F/1608
60 | 7 | R52,R53,R184,R186,R187,R189,R192 | r1608 | 2.2K/1608
61 | 2 | R57,R59 | r1608 | 75_F/1608
62 | 8 | R73,R74,R75,R78,R82,R83,R84,R85 | r3216 | 2.4K/3216
63 | 8 | R93,R97,R107,R114,R122,R128,R134,R140 | r1608 | 3.3K/1608
64 | 8 | R95,R100,R110,R119,R124,R131,R136,R143 | r1608 | 15/1608
65 | 4 | R98,R117,R129,R141 | r1608 | 33K/1608
66 | 4 | R99,R118,R130,R142 | r1608 | 1.5K_F/1608
67 | 1 | R103 | r1608 | 1.6K/1608
68 | 1 | R104 | r1608 | 5K/1608
69 | 1 | R105 | r1608 | 4.7K/1608
70 | 1 | R109 | r1608 | 560/1608
71 | 2 | R112,R204 | r1608 | NA_0/1608
72 | 1 | R144 | r1608 | NA_2K/1608
73 | 10 | R145,R146,R153,R154,R155,R156,R190,R191,R197,R201 | r1608 | 470/1608
74 | 7 | R147,R152,R157,R162,R193,R200,R203 | r1608 | 1.5K/1608
75 | 6 | R148,R151,R158,R161,R194,R199 | r1608 | 270/1608
76 | 22 | R163,R164,R165,R166,R169,R170,R171,R172,R173,R174,R175,R176,R177,R178,R179,R180,R181,R182,R183,R185,R188,R195 | r1608 | 51/1608
77 | 2 | R167,R168 | r1608 | 240/1608
78 | 1 | R196 | r1608 | 4.87K/1608
79 | 1 | R198 | r1608 | 120/1608
80 | 2 | R205,R209 | r1608 | 100/1608
81 | 9 | R206,R207,R208,R210,R211,R212,R225,R233,R235 | r1608 | NA_100/1608
82 | 6 | R213,R214,R215,R216,R217,R218 | r1608 | 220/1608
83 | 4 | R219,R220,R221,R222 | r1608 | 0/3216
84 | 6 | R223,R228,R231,R232,R237,R238 | r1608 | 150K_F/1608
85 | 6 | R224,R229,R230,R234,R236,R239 | r1608 | 110K_F/1608
86 | 1 | SW1 |  | TS-1109 | 씨티전자
87 | 1 | SW2 |  | DIP_SW_7.62mm_PITCH
88 | 3 | T1,T2,T3 |  | 760390014 | Würth Elektronik
89 | 1 | U1 | 176UFBGA | STM32F407IGH | ST
90 | 1 | U2 | 8-TSSOP | NA_AT24CM01 | Microchip
91 | 2 | U3,U7 | 8-VSSOP | INA827 | TI
92 | 2 | U4,U5 | MicroSiP | LMZM23601 | TI
93 | 1 | U6 | SOT223-4 | TLV1117-33CD | TI
94 | 2 | U10,U12 | 16-SOIC | TLP291-4 | Toshiba
95 | 1 | U11 | 20-LFCSP-WQ(4x4) | AD7682BCPZ | ADI
96 | 2 | U13,U14 | 16-SOIC | ULN2003ADR | ST | SMT TYPE
97 | 1 | U15 | 8-SOIC | ICL7660S | Renesas
98 | 4 | U16,U18,U20,U22 | 10-MSOP | XTR111AID | TI
99 | 1 | U17 | SOT23-5 | OPA336N/250 | TI
100 | 1 | U19 | 8-SOIC | uA741CD | TI
101 | 2 | U21,U23 | 10-DFN | LTC2601CDD | ADI
102 | 3 | U24,U34,U41 | SOT23-5 | SN6501DBV | TI
103 | 2 | U25,U26 | 14-TSSOP | SN74LV4T125PW | TI
104 | 3 | U27,U33,U40 | SOT23-5 | TPS76350DBVT | TI
105 | 4 | U28,U32,U35,U42 | SOT-23 | KDS181 | KEC
106 | 6 | U29,U31,U36,U38,U43,U45 | 6-SMD | H11L1SM | Isocom
107 | 2 | U30,U37 | 16-SSOP | SP3232ECA-L/TR | MaxLinear
108 | 1 | U39 | 48-LQFP | DP83848CVV | TI
109 | 1 | U44 | 8-SOIC | MAX13487EESA | Maxim
110 | 1 | U46 | 14-SOIC | TLV9004IDR | TI
111 | 1 | Y1 | 2-SMD | NX3215SA-32.768K | NDK
112 | 1 | Y2 | 4-SMD | ASEM1-25.000MHZ-LC-T | Abracon
113 | 1 | Y3 | osc_asemb_3225_4p | NA_ASEM1-25.000MHZ-LC-T