## 98)V0.1보드시험현황
12V → 5V
|  | S/W 전달 | Set-up |  |  |  | DCDC 사망
항목 |  | 시료 #1 | 시료 #2 | 시료 #3 | 시료 #4 | 시료 #5 | 시료 #6 | Remark
1. Power | 12V output | 12.04 | 11.98 | 12.07 | 12.01 | 12.07 | 12.03
| 12V ripple (mVpp) | 31.6 | 25.6 | 32.4 | 27.2 | 31.6 | 30.4
| 5V output | 5.073 | 5.11 | 5.088 | 5.061 | 5.073 | 5.085
| 5V ripple (mVpp) | 38.8 | 41.6 | 41.2 | 43.6 | 38.4 | 35.6
| 3.3V output | 3.297 | 3.296 | 3.307 | 3.308 | 3.288 | 3.308
| 3.3V ripple (mVpp) | 43.6 | 41.6 | 38 | 35.6 | 36 | 37.2
2. F/W upload | IAP image upload | V1.0 | V1.0 | V1.0 | V1.0 | V1.0 | V1.0 | Baud rate : 115200(Error 발생) → 9600
| Application image upload | V1.0 | V1.0 | V1.0 |  |  | V1.0
3. Board Rework | GND Jumper pin 추가 | bar: 시료 #1 to 시료 #6
| UART2 Pin 변경 (ALD_OUT_8 Remove) | [6 empty] | Tx → Rx, Rx → ALD_OUT_8 | bar: 시료 #1 to 시료 #6
| Photo coupler Drive current 변경 | [6 empty] | R147,R152,R157,R162,R193,R200 : 330R → 1.5K | bar: 시료 #1 to 시료 #6
4. UART | UART #1 (PC) | bar: 시료 #1 to 시료 #6
UART #2 (Debug) | bar: 시료 #1 to 시료 #6
| UART #3 (LCD : TTL) | [6 empty] | LCD 미사용
UART #6 (RS485)
| Ethernet | [6 empty] | Pin map 수정 필요 | bar: 시료 #1 to 시료 #6
5. Calibration | RTD #0 calibration
RTD #1 calibration
4~20mA Int DAC OUT 0 calibration
0~5V/4~20mA Int DAC OUT 1 calibration
| 4~20mA Ext DAC OUT 2 calibration[28] | 시료 #1: 40; 시료 #2: 85; 시료 #3: 20
0~5V/4~20mA Ext DAC OUT 3 calibration
| 4~20mA Ext ADC IN 0 calibration[29] | 시료 #1: 0; 시료 #2: 30; 시료 #3: 3
0~5V Ext ADC IN 1 calibration
0~5V Ext ADC IN 2 calibration
0~5V Ext ADC IN 3 calibration
6. I/O read/write | Parallel input read | bar: 시료 #1 to 시료 #3
Parallel output write | bar: 시료 #1 to 시료 #3
7. DAC | 4~20mA Int DAC OUT 0 | bar: 시료 #1 to 시료 #3
0~5V/4~20mA Int DAC OUT 1 | bar: 시료 #1 to 시료 #3
4~20mA Ext DAC OUT 2 | bar: 시료 #1 to 시료 #3
0~5V/4~20mA Ext DAC OUT 3 | bar: 시료 #1 to 시료 #3
8. ADC | 4~20mA Ext ADC IN 0 | bar: 시료 #1 to 시료 #3
0~5V Ext ADC IN 1 | bar: 시료 #1 to 시료 #3
0~5V Ext ADC IN 2 | bar: 시료 #1 to 시료 #3
0~5V Ext ADC IN 3 | bar: 시료 #1 to 시료 #3
RTD 1 Int ADC IN 0 | bar: 시료 #3
RTD 2 Int ADC IN 1 | bar: 시료 #3
9. LED | LED 1 | bar: 시료 #3
LED 2 | bar: 시료 #3
10. EEPROM | 현재 미사용
11. SD Card

## 99)HW추가수정사항
HW 추가 수정 필요한 사항
No. | Issued by | 수정 필요 항목 | Description | 반영 여부 | Remark
1 | 조락현 | ULN2003 Type DIP → SMD으로 변경 필요 | 현재 부품 수급 문제로 Thosiba의 TBD62003APG 사용하였으나, Type을 SMD로 변경 필요
2 |  | Ethernet PA0, PA1 Pin 수정 필요(한칸씩)
3 |  | RS232_TX2 Pin 수정 필요(한칸씩)
4 |  | DAC IC 미교체 (LTC2601 → DAC8501)
5 |  | RS232 RES 값 변경 | Photo coupler(RS232,485) LED Drive current 변경 : 10mA(330R) → 2.5mA(1.5K)
6 |  | 서포트 홀 금속 패턴 삭제 및 중간에서 9mm 이격
7 |  | ADC Silk 수정