## L_TITRATOR_RELAY(V01)_20211207
| L-Titrator Relay Board Rev0.1 |  |  |  |  | 작성일 : 2021.12.07 작성자: 최기용책임
Item | Reference | Part | Size | Description | Quantity | Manufacture | Remark
1 | C1,C2,C3,C4,C5,C6,C7,C8 | 100nF | C2012 |  | 8
2 | C9,C10 | 100nF | c1608 |  | 2
3 | D1,D2,D3,D4,D5,D6,D7,D8 | S1M | SMA_DO-214AC | 1KV/1A | 8 | Rochester Electronics, LLC
4 | LED1,LED2,LED3,LED4,LED5,LED6,LED7,LED8 | LTST-C193KRKT-5A | led1608 | LED RED CLEAR CHIP SMD | 8 | Lite-On
5 | EC1,EC2 | 10uF/25V | D56_D4xL5.3 | MVG | 2 | SAMYOUNG
6 | J1,J2 | HIF3H-16PB-2.54DSA | DIP_16PIN | HEADER,2.54mm pitch, ST type | 2 | hirose
7 | RY1,RY2,RY3,RY4,RY5,RY6,RY7,RY8 | G6DN-1A | ALQ3G6DN-1A12 | SPST Slim Power Relay for 5 A switching | 8 | OMRON
8 | R1,R2,R3,R5,R18,R19,R20,R23 | 220R | R2012 |  | 8
9 | R4,R6,R7,R8,R17,R21,R22,R24 | 1K | R1608 |  | 8
10 | R9,R10,R11,R12,R25,R26,R27,R28 | 2K | r1608 |  | 8
11 | R13,R14,R15,R16,R29,R30,R31,R32 | 47K | R1608 |  | 8
12 | TR1,TR2,TR3,TR4,TR5,TR6,TR7,TR8 | KTC3875S-Y | SOT-23 |  | 8 | KEC