## PD board_rev0.1_수정사항
No. | 문제점 | 수정 내용 | Remark
1 | VR1 pad 수정 필요 VR1 pin 이 pad 보다 튀어나와 GND 와 short 가능성 있음 | 현상태 조립시 VR1 을 PCB 외곽쪽으로 치우쳐 조립 해야 함 PAD 수정은 아래와 같이 크기 키워야 함 녹색 : 키워야 하는 부분
2 | U1 방향 표시 marking 변경 필요 | U2 marking 아래 그림과 같이 변경

## PD board_check_list
No | 항목 | #1 | #2 | #3 | #4 | #5 | #6 | #7 | #8 | #9 | #10 | #11 | #12 | #13 | #14 | #15 | #16 | #17 | #18 | #19 | #20
1 | PD board 조립 | bar: #1 to #20
2 | ND Filter 장착 - PD 앞면에 hot melt 로 고정
3 | VR1 저항값 조정 - 23.2 Kohm 근방이 되도록 조정 | bar: #1 to #20
4 | PD 동작 확인 - PD 에 flash light 비추었을때 TP1 전압 상승 확인 | bar: #1 to #20
5

## PWR board_check_list
No | 항목 | #1 | #2 | #3 | #4 | #5 | #6 | #7 | #8 | #9 | #10 | #11 | #12 | #13 | #14 | #15 | #16 | #17 | #18 | #19 | #20
1 | PWR board 조립 | bar: #1 to #20
2 | PD board 연결용 wire ass'y | bar: #1 to #20
3 | Peltier/thermistor 연결용 wire ass'y | bar: #1 to #20
4 | Laser 연결용 wire ass'y | bar: #1 to #20
5 | +15V --> +5V 출력 확인 - Laser 연결 connector, J12 #1 - PD 연결 connector, J13 #1 | bar: #1 to #20
6 | -15V --> -5V 출력 확인 - PD 연결 connector, J13 #2 | bar: #1 to #20
7 | Peltier 온도 설정 범위 확인 - VR11 조정시 TP11 전압 (920 mV ~ 1120mV 범위 이상) | bar: #1 to #20
8 | Peltier 온도 설정 (25.0ºC) - TP11 전압 1,000mV 되도록 VR11 조정 | bar: #1 to #20
9 | NTC thermistor 동작 확인 - TP12 전압 확인후 손으로 thermistor 잡으면 전압 낮아 지는지 확인 | bar: #1 to #20
10 | Peltier 구동 회로 동작 확인 - thermistor 를 Peltier marking 있는 면에 접촉한 상태에서 TP12 전압 확인 - TP12 전압이 1,000mV 로 수렴 해야 한다 | bar: #1 to #20