## L_L_MAIN(V0_1)_20230831A
| L_L_MAIN Board Rev0.1 |  |  |  | 작성일 작성자 | 2023.09.18 최기용 책임
Item | Reference | Part | Size | Description | Quantity | Manufacture | Remark
1 | BT1 | S8411-45R | S8411-45R | BATT HOLDER COIN 12MM 1 CELL SMD | 1 | Harwin Inc.
2 | C1,C2,C18,C52,C53,C54,C55,C58,C69,C70,C71,C72,C73,C74,C75,C76,C77,C78 | 100nF | C2012 |  | 18
3 | C17,C20 | 1.5nF | C1608 |  | 2
4 | C19,C21,C22,C27,C41,C43,C45,C46,C47,C48,C50,C51,C56,C57,C60,C62,C63,C65,C66,C67,C68,C79,C110,C111,C113,C114,C146,C149,C150,C151,C152,C158,C159,C160,C161,C162,C163,C164,C165,C166,C167 | 100nF | c1608 |  | 41
5 | C42,C44,C49,C59,C61,C64 | 10uF | C1608 |  | 6
6 | C153 | 100nF/35V | C1608 |  | 1
7 | C154 | 100nF/16V | C1608 |  | 1
8 | C156 | 4.7uF/6.3V | C1608 |  | 1
9 | C157 | 10nF | C1608 |  | 1
10 | D1,D2 | S1M | S1MHE3_A_I | 1KV/1A | 2 | onsemi
11 | D14 | MSS1P6-M3/89A | DO-219AD | DIODE SCHOTTKY 60V 1A | 1 | Vishay
12 | D17,D19 | SS34-HF | DO-214-AC | DIODE SCHOTTKY 40V 3A | 2 | COMCHIP
13 | D28,D29,D32,D33 | MBR0520LT | SOD-123-FL | DIODE SCHOTTKY 20V 500MA | 4 | ON Semi
14 | D30,D31,D34,D35,D36,D37,D38,D39 | SMAJ40CA | DO-214-AC | TVS DIODE 40VWM 64.5VC | 8 | Diodes
15 | D40,D41 | 1N4148WS | SOD-323 | DIODE GEN PURP 75V 150MA | 2 | ONSEMI
16 | D44,D45 | PGB1010603NR | 1608 | 150V (Typ) Clamp Ipp Tvs Diode Surface Mount 0603 (1608 Metric) | 2 | Littelfuse Inc.
17 | EC1 | 10uF/35V | E_D56 | MVG | 1 | SAMYOUNG
18 | EC2,EC7 | 100uF/35V | E_H10 | MVG | 2 | SAMYOUNG
19 | EC3 | 220uF/25V | E_H10 | MVG | 1 | SAMYOUNG
20 | EC4 | 100uF/25V | E_H63 | or F60, MVG | 1 | SAMYOUNG
21 | EC5 | 220uF/16V | E_F60 | MVG | 1 | SAMYOUNG
22 | EC6 | 100uF/16V | E_F60 | MVG | 1 | SAMYOUNG
23 | J2 | YW396-02V |  | 3.96mm pitch | 1 | YEONHO
24 | J4 | YMW025-08R |  | CONN HEADER VERT 8POS 2.5MM | 1 | YEONHO
25 | J8 | YMW025-09R |  | 2.5mm pitch | 1 | YEONHO
26 | J25,J26 | SMW200-03 |  | 2mm pitch | 2 | YEONHO
27 | J27 | SMW250-03 |  | 2.5mm ptich | 1 | YEONHO
28 | J28 | SMW250-02 |  | 2.5mm ptich,BLUE | 1 | YEONHO
29 | J29,J31 | BS127D-S022-60G |  | SMD | 2 | SMG
30 | J32 | YMW025-03R |  | 2.5mm pitch | 1 | YEONHO
31 | J46,J47 | 53375-0310 |  |  | 2 | Molex
32 | J48 | YMW025-04R |  | 2.5mm pitch | 1 | YEONHO
33 | J49,J50 | YMW025-08R |  | 2.5mm pitch | 2 | YEONHO
34 | J51,J52 | SMW200-04 |  | 2mm pitch | 2 | YEONHO
35 | J53,J54 | JUMPER | HEADER-2.54P-1X3 |  | 2
36 | LED1,LED2,LED5,LED16,LED17,LED18,LED19,LED20,LED21 | LTST-C193KRKT-5A | LED1608 | LED RED CLEAR CHIP SMD | 9 | Lite-On
37 | L1 | MH2029-601Y | L2012 | FERRITE BEAD 600 OHM | 1 | Bourns
38 | L2,L3 | MDE1250-470M | MDE-1250 | 3A 47uH ±20% 130mΩ SMD Power Inductors ROHS | 2 | Koher
39 | L4,L5,L6,L7,L8,L9,L10,L11,L12,L13 | MMZ1608D100CTAH0 | B1608 | FERRITE BEAD 10 OHM 0603 1LN | 10 | TDK
40 | RY1,RY2 | G6DN-1A | G6DN-1A-L_DC12 | SPST Slim Power Relay for 5 A switching | 2 | OMRON
41 | R1,R2 | 220R | R2012 |  | 2
42 | R4,R6,R352,R353,R354,R355,R356,R357,R358,R359 | 1K | R1608 |  | 10
43 | R9,R10,R50,R219,R220 | 2K | R1608 |  | 5
44 | R13,R14,R84,R85,R86,R87,R88,R89,R90,R91,R232,R233 | 47K | R1608 |  | 12
45 | R41 | 21K 1% | R2012 |  | 1
46 | R44 | 2.4K 1% | R2012 |  | 1
47 | R49 | 6.2K 1% | R2012 |  | 1
48 | R51 | 2K 1% | R2012 |  | 1
49 | R111,R224,R225,R234,R235 | 0R | R3216 |  | 5
50 | R119,R366,R367 | 0R | R1608 |  | 3
51 | R126,R131,R132,R133,R136,R137,R138,R143,R144,R145,R148,R149,R207,R209,R210,R212,R217,R218 | 10K | R1608 |  | 18
52 | R127,R128,R139,R140,R150,R151,R154,R155,R156,R158 | 470R | R1608 |  | 10
53 | R129,R135,R141,R147 | 1.5K | R1608 |  | 4
54 | R130,R134,R142,R146 | 270R | R1608 |  | 4
55 | R152,R153 | 10R | R1608 |  | 2
56 | R157 | 120R | R1608 |  | 1
57 | R226,R227 | 4.7K | R3216 |  | 2
58 | R360,R361,R362,R363 | 0.33R 1% 2W | R6432 |  | 4
59 | R364,R365 | 64WR10KLF |  | 10 kOhms 0.25W, 1/4W PC Pins Through Hole Trimmer Potentiometer Cermet 12.0 Turn Top Adjustment | 2
60 | SW1 | JS102011JCQN |  | Switch Slide ON ON SPDT Top Slide 0.3A 6VDC J-Bend SMD T/R | 1 | C&K
61 | TR1,TR2 | KTC3875S-Y | KTC3875-Y(SOT-23) | NPN TR | 2 | KEC
62 | TVS5,TVS6,TVS7,TVS8,TVS9,TVS10,TVS11,TVS12 | SD12C-01FTG | SOD-323 |  | 8
63 | T1,T2 | 760390014 |  | TRANSFORMER 475UH SMD | 2 | Wurth Elektronik
64 | U1 | 74AUP2G17GW_125 | TSSOP6 | 74AUP2G17 - Low-power dual Schmitt trigger@en-us | 1
65 | U2 | DRV8823DCA | SOP50P810X120-49N | Texas Instruments DRV8823DCA, Full Bridge Motor Driver, Serial Interface Motor Driver, 48-Pin HTSSOP | 1
66 | U10,U11 | LM2596DSA | TO-263_5PIN | IC REG MULT CONFG ADJ 3A | 2 | ON Semi
67 | U12 | TLV1117-33CDCY | SOT-223-2 | TLV1117 SINGLE OUTPUT LDO, 800MA | 1 | TI
68 | U17 | SN74LVC540APWR | SOP20_W6.5X6.4_P0.65_F0.6 | IC BUFFER INVERT 3.6V | 1 | TI / ON semi
69 | U20,U76,U77 | ULN2803AFWG | ULN2803AFWG_O_M_ | Bipolar (BJT) Transistor Array 8 NPN Darlington 50V 500mA 1.31W Surface Mount 18-SOP | 3
70 | U21 | TC1047VNBTR | SOT-23_1 | Precision Temperature-to-Voltage Converter | 1 | Microchip Technology
71 | U25,U33 | TPS76350DBV | SOT23L_5 | IC REG LINEAR 5V 150MA | 2 | TI
72 | U26,U34 | SN6501DBV | SOT23L_5 | IC REG CONV PWR SUPPLIES | 2 | TI
73 | U27,U35,U40,U42 | KDS181 | SOT-23_2 | 80V 150mW 1 Pair Common Anode +150℃ (Tj) Switching Diode ROHS | 4 | KEC
74 | U28,U32,U36 | PI4ULS5V202UEX | SOP8_W3.0X4.9_P0.65_F0.6 | 2-Bit Bi-directional Level Shifter | 3 | DIODES
75 | U29,U31,U37,U39 | H11L1SM | SOP6_W8.6X10.3_P2.54_F1.1 | OPTOISO 5KV OPEN COLLECTOR | 4 | Isocom
76 | U30,U38,U41 | SP3232ECA-L/TR | SOP16_W6.2X7.8_P0.65_F0.7 | IC TRANSCEIVER FULL 2/2 | 3 | MaxLinear
77 | U43 | max13487eesa | SOP8_W5.0X6.0_P1.27_F0.8 | IC TRANSCEIVER HALF 1/1 8SO | 1 | Analog Devices Inc./Maxim Integrated
78 | U70,U72,U78,U80 | LTC2630ACSC6-HM12 | SC70_6P_B | 12 Bit Digital to Analog Converter 1 SC-70-6 | 4 | Analog Devices
79 | U71,U73,U79,U81 | OPA348AIDBVR | SOT23_5P_H | General Purpose Amplifier 1 Circuit Rail-to-Rail SOT-23-5 | 4 | TI
80 | U74,U75 | TLP293 | SO4_TOS | Photocoupler (phototransistor output), DC input, 3750 Vrms, SO4 | 2 | Toshiba
< Ass'y part >
1 | B1 | CR1220 | CR1220MFRFH_RNB | COIN BATTERY , INSERT BT1 | 1
< NA part >
1 | R223,R368 | NA_0R | R1608 |  | 2
2 | C40 | NA_100nF | C1608 |  | 1
3 | R208,R211,R213,R214,R215,R216 | NA_10K | R1608 |  | 6